## Orçamento Analítico
|  | Obra |  | Bancos |  | B.D.I. |  | Encargos Sociais
|  | Execução de serviços de Combate a Incêndio e Pânico - Coqueijo Costa e Góes Calmon. R5 |  | SINAPI - 06/2020 - Bahia |  | 22,5% |  | Desonerado: embutido nos preços unitário dos insumos de mão de obra, de acordo com as bases.
Planilha Orçamentária Analítica
1 |  |  | ADMINISTRAÇÃO - COQUEIJO COSTA E GÓES CALMON | [5 empty] | 218910.84
1.1 | Código | Banco | Descrição | Tipo |  | Und | Quant. | Valor Unit | Total
Composição | 93567 | SINAPI | ENGENHEIRO CIVIL DE OBRA PLENO COM ENCARGOS COMPLEMENTARES | SEDI - SERVIÇOS DIVERSOS |  | MES | 1 | 15817.52 | 15817.52
Composição Auxiliar | 95417 | SINAPI | CURSO DE CAPACITAÇÃO PARA ENGENHEIRO CIVIL DE OBRA PLENO (ENCARGOS COMPLEMENTARES) - MENSALISTA | SEDI - SERVIÇOS DIVERSOS |  | MES | 1 | 120.96 | 120.96
Insumo | 00040813 | SINAPI | ENGENHEIRO CIVIL DE OBRA PLENO (MENSALISTA) | Mão de Obra |  | MES | 1 | 15507.86 | 15507.86
Insumo | 00043498 | SINAPI | EPI - FAMILIA ENGENHEIRO CIVIL - MENSALISTA (ENCARGOS COMPLEMENTARES - COLETADO CAIXA) | Equipamento |  | MES | 1 | 108.24 | 108.24
Insumo | 00040863 | SINAPI | EXAMES - MENSALISTA (COLETADO CAIXA) | Material |  | MES | 1 | 65.94 | 65.94
Insumo | 00043474 | SINAPI | FERRAMENTAS - FAMILIA ENGENHEIRO CIVIL - MENSALISTA (ENCARGOS COMPLEMENTARES - COLETADO CAIXA) | Equipamento |  | MES | 1 | 1.45 | 1.45
Insumo | 00040864 | SINAPI | SEGURO - MENSALISTA (COLETADO CAIXA) | Material |  | MES | 1 | 13.07 | 13.07
|  |  |  | MO sem LS => | 15628.82 | LS => | 0 | MO com LS => | 15628.82
|  |  |  | Valor do BDI => | 3558.94 |  | Valor com BDI => |  | 19376.46
[6 empty] | Quant. => | 6 | Preço Total => | 116258.76
1.2 | Código | Banco | Descrição | Tipo |  | Und | Quant. | Valor Unit | Total
Composição | 100321 | SINAPI | TÉCNICO EM SEGURANÇA DO TRABALHO COM ENCARGOS COMPLEMENTARES | SEDI - SERVIÇOS DIVERSOS |  | MES | 1 | 5134.14 | 5134.14
Composição Auxiliar | 100315 | SINAPI | CURSO DE CAPACITAÇÃO PARA TÉCNICO EM SEGURANÇA DO TRABALHO (ENCARGOS COMPLEMENTARES) - MENSALISTA | SEDI - SERVIÇOS DIVERSOS |  | MES | 1 | 46.42 | 46.42
Insumo | 00043494 | SINAPI | EPI - FAMILIA ALMOXARIFE - HORISTA (ENCARGOS COMPLEMENTARES - COLETADO CAIXA) | Equipamento |  | MES | 1 | 114.12 | 114.12
Insumo | 00040863 | SINAPI | EXAMES - MENSALISTA (COLETADO CAIXA) | Material |  | MES | 1 | 65.94 | 65.94
Insumo | 00043470 | SINAPI | FERRAMENTAS - FAMILIA ALMOXARIFE - MENSALISTA (ENCARGOS COMPLEMENTARES - COLETADO CAIXA) | Equipamento |  | MES | 1 | 7.37 | 7.37
Insumo | 00040864 | SINAPI | SEGURO - MENSALISTA (COLETADO CAIXA) | Material |  | MES | 1 | 13.07 | 13.07
Insumo | 00040944 | SINAPI | TECNICO EM SEGURANCA DO TRABALHO (MENSALISTA) | Mão de Obra |  | MES | 1 | 4887.22 | 4887.22
|  |  |  | MO sem LS => | 4933.64 | LS => | 0 | MO com LS => | 4933.64
|  |  |  | Valor do BDI => | 1155.18 |  | Valor com BDI => |  | 6289.32
[6 empty] | Quant. => | 6 | Preço Total => | 37735.92
1.3 | Código | Banco | Descrição | Tipo |  | Und | Quant. | Valor Unit | Total
Composição | 93572 | SINAPI | ENCARREGADO GERAL DE OBRAS COM ENCARGOS COMPLEMENTARES | SEDI - SERVIÇOS DIVERSOS |  | MES | 1 | 4416.07 | 4416.07
Composição Auxiliar | 95422 | SINAPI | CURSO DE CAPACITAÇÃO PARA ENCARREGADO GERAL DE OBRAS (ENCARGOS COMPLEMENTARES) - MENSALISTA | SEDI - SERVIÇOS DIVERSOS |  | MES | 1 | 45.89 | 45.89
Insumo | 00040818 | SINAPI | ENCARREGADO GERAL DE OBRAS (MENSALISTA) | Mão de Obra |  | MES | 1 | 4097.47 | 4097.47
Insumo | 00043499 | SINAPI | EPI - FAMILIA ENCARREGADO GERAL - HORISTA (ENCARGOS COMPLEMENTARES - COLETADO CAIXA) | Equipamento |  | MES | 1 | 179.44 | 179.44
Insumo | 00040863 | SINAPI | EXAMES - MENSALISTA (COLETADO CAIXA) | Material |  | MES | 1 | 65.94 | 65.94
Insumo | 00043475 | SINAPI | FERRAMENTAS - FAMILIA ENCARREGADO GERAL - HORISTA (ENCARGOS COMPLEMENTARES - COLETADO CAIXA) | Equipamento |  | MES | 1 | 14.26 | 14.26
Insumo | 00040864 | SINAPI | SEGURO - MENSALISTA (COLETADO CAIXA) | Material |  | MES | 1 | 13.07 | 13.07
|  |  |  | MO sem LS => | 4143.36 | LS => | 0 | MO com LS => | 4143.36
|  |  |  | Valor do BDI => | 993.61 |  | Valor com BDI => |  | 5409.68
[6 empty] | Quant. => | 12 | Preço Total => | 64916.16
2 |  |  | COQUEIJO COSTA | [5 empty] | 1139736.27
2.1 |  |  | SERVIÇOS PRELIMINARES | [5 empty] | 14124.47
2.1.1 | Código | Banco | Descrição | Tipo |  | Und | Quant. | Valor Unit | Total
Composição | NEA043 | Próprio | Elaboração de PPRA | ASTU - ASSENTAMENTO DE TUBOS E PECAS |  | un | 1 | 1307.5 | 1307.5
Insumo | 10193 | ORSE | Engenheiro Junior de Segurança do Trabalho | Mão de Obra |  | mês | 0.1 | 13075.04 | 1307.5
|  |  |  | MO sem LS => | 1307.5 | LS => | 0 | MO com LS => | 1307.5
|  |  |  | Valor do BDI => | 294.18 |  | Valor com BDI => |  | 1601.68
[6 empty] | Quant. => | 1 | Preço Total => | 1601.68
2.1.2 | Código | Banco | Descrição | Tipo |  | Und | Quant. | Valor Unit | Total
Composição | COMPPSEG05 | Próprio | ART DE EXECUÇÃO DE OBRA - CREA/BA | SERT - SERVIÇOS TÉCNICOS |  | UNID | 1 | 142.68 | 142.68
Insumo | COTPSEG2 | Próprio | ART DE EXECUÇÃO DE OBRA - CREA/BA | Taxas |  | UN | 1 | 142.68 | 142.68
|  |  |  | MO sem LS => | 0 | LS => | 0 | MO com LS => | 0
|  |  |  | Valor do BDI => | 32.1 |  | Valor com BDI => |  | 174.78
[6 empty] | Quant. => | 1 | Preço Total => | 174.78
2.1.3 | Código | Banco | Descrição | Tipo |  | Und | Quant. | Valor Unit | Total
Composição | COMPPSEG06 | Próprio | ELABORAÇÃO DE PROGRAMA DE CONTROLE MÉDICO E SAÚDE OCUPACIONAL - PCMSO, CONFORME NR-07 | SERT - SERVIÇOS TÉCNICOS |  | UNID | 1 | 2789.86 | 2789.86
Insumo | 10726 | ORSE | Médico Segurança do Trabalho - DNIT - Mês de referência.: 10/2018 | Mão de Obra |  | mês | 0.2 | 13949.3491 | 2789.86
|  |  |  | MO sem LS => | 2789.86 | LS => | 0 | MO com LS => | 2789.86
|  |  |  | Valor do BDI => | 627.71 |  | Valor com BDI => |  | 3417.57
[6 empty] | Quant. => | 1 | Preço Total => | 3417.57
2.1.4 | Código | Banco | Descrição | Tipo |  | Und | Quant. | Valor Unit | Total
Composição | 92145 | SINAPI | CAMINHONETE CABINE SIMPLES COM MOTOR 1.6 FLEX, CÂMBIO MANUAL, POTÊNCIA 101/104 CV, 2 PORTAS - CHP DIURNO. AF_11/2015 | CHOR - CUSTOS HORÁRIOS DE MÁQUINAS E EQUIPAMENTOS |  | CHP | 1 | 56.38 | 56.38
Composição Auxiliar | 92140 | SINAPI | CAMINHONETE CABINE SIMPLES COM MOTOR 1.6 FLEX, CÂMBIO MANUAL, POTÊNCIA 101/104 CV, 2 PORTAS - DEPRECIAÇÃO. AF_11/2015 | CHOR - CUSTOS HORÁRIOS DE MÁQUINAS E EQUIPAMENTOS |  | H | 1 | 2.32 | 2.32
Composição Auxiliar | 92141 | SINAPI | CAMINHONETE CABINE SIMPLES COM MOTOR 1.6 FLEX, CÂMBIO MANUAL, POTÊNCIA 101/104 CV, 2 PORTAS - JUROS. AF_11/2015 | CHOR - CUSTOS HORÁRIOS DE MÁQUINAS E EQUIPAMENTOS |  | H | 1 | 0.36 | 0.36
Composição Auxiliar | 92142 | SINAPI | CAMINHONETE CABINE SIMPLES COM MOTOR 1.6 FLEX, CÂMBIO MANUAL, POTÊNCIA 101/104 CV, 2 PORTAS - IMPOSTOS E SEGUROS. AF_11/2015 | CHOR - CUSTOS HORÁRIOS DE MÁQUINAS E EQUIPAMENTOS |  | H | 1 | 0.14 | 0.14
Composição Auxiliar | 92143 | SINAPI | CAMINHONETE CABINE SIMPLES COM MOTOR 1.6 FLEX, CÂMBIO MANUAL, POTÊNCIA 101/104 CV, 2 PORTAS - MANUTENÇÃO. AF_11/2015 | CHOR - CUSTOS HORÁRIOS DE MÁQUINAS E EQUIPAMENTOS |  | H | 1 | 2.9 | 2.9
Composição Auxiliar | 92144 | SINAPI | CAMINHONETE CABINE SIMPLES COM MOTOR 1.6 FLEX, CÂMBIO MANUAL, POTÊNCIA 101/104 CV, 2 PORTAS - MATERIAIS NA OPERAÇÃO. AF_11/2015 | CHOR - CUSTOS HORÁRIOS DE MÁQUINAS E EQUIPAMENTOS |  | H | 1 | 27.83 | 27.83
Composição Auxiliar | 88284 | SINAPI | MOTORISTA DE VEIÍCULO LEVE COM ENCARGOS COMPLEMENTARES | SEDI - SERVIÇOS DIVERSOS |  | H | 1 | 22.83 | 22.83
|  |  |  | MO sem LS => | 17.39 | LS => | 0 | MO com LS => | 17.39
|  |  |  | Valor do BDI => | 12.68 |  | Valor com BDI => |  | 69.06
[6 empty] | Quant. => | 16 | Preço Total => | 1104.96
2.1.5 | Código | Banco | Descrição | Tipo |  | Und | Quant. | Valor Unit | Total
Composição | 73618 | SINAPI | LOCACAO MENSAL DE ANDAIME METALICO TIPO FACHADEIRO, INCLUSIVE MONTAGEM | SEDI - SERVIÇOS DIVERSOS |  | m² | 1 | 8.42 | 8.42
Composição Auxiliar | 88262 | SINAPI | CARPINTEIRO DE FORMAS COM ENCARGOS COMPLEMENTARES | SEDI - SERVIÇOS DIVERSOS |  | H | 0.08 | 21.46 | 1.71
Composição Auxiliar | 88316 | SINAPI | SERVENTE COM ENCARGOS COMPLEMENTARES | SEDI - SERVIÇOS DIVERSOS |  | H | 0.16 | 15.24 | 2.43
Insumo | 00020193 | SINAPI | LOCACAO DE ANDAIME METALICO TIPO FACHADEIRO, LARGURA DE 1,20 M, ALTURA POR PECA DE 2,0 M, INCLUINDO SAPATAS E ITENS NECESSARIOS A INSTALACAO | Equipamento |  | M2XMES | 1.03 | 4.16 | 4.28
|  |  |  | MO sem LS => | 2.67 | LS => | 0 | MO com LS => | 2.67
|  |  |  | Valor do BDI => | 1.89 |  | Valor com BDI => |  | 10.31
[6 empty] | Quant. => | 600 | Preço Total => | 6186
2.1.6 | Código | Banco | Descrição | Tipo |  | Und | Quant. | Valor Unit | Total
Composição | COMPPSEG05 | Próprio | ART DE EXECUÇÃO DE OBRA - CREA/BA PARA SERVIÇOS DE PINTURA CONTRA CHAMA | SERT - SERVIÇOS TÉCNICOS |  | UNID | 1 | 142.68 | 142.68
Insumo | COTPSEG2 | Próprio | ART DE EXECUÇÃO DE OBRA - CREA/BA | Taxas |  | UN | 1 | 142.68 | 142.68
|  |  |  | MO sem LS => | 0 | LS => | 0 | MO com LS => | 0
|  |  |  | Valor do BDI => | 32.1 |  | Valor com BDI => |  | 174.78
[6 empty] | Quant. => | 1 | Preço Total => | 174.78
2.1.7 | Código | Banco | Descrição | Tipo |  | Und | Quant. | Valor Unit | Total
Composição | 016690 | SBC | ATESTADO PCMAT (NR18) | 16 |  | UN | 1 | 700 | 700
Insumo | 074854 | SBC | ATESTADO PCMAT (NR18) | Material |  | UN | 1 | 700 | 700
|  |  |  | MO sem LS => | 0 | LS => | 0 | MO com LS => | 0
|  |  |  | Valor do BDI => | 157.5 |  | Valor com BDI => |  | 857.5
[6 empty] | Quant. => | 1 | Preço Total => | 857.5
2.1.8 | Código | Banco | Descrição | Tipo |  | Und | Quant. | Valor Unit | Total
Composição | 6465 | ORSE | Teste hidrostático em rede de água / adutora | Conversão InfoWOrca |  | m | 1 | 0.36 | 0.36
Composição Auxiliar | 10549 | ORSE | Encargos Complementares - Servente | Provisórios |  | h | 0.018 | 2.9 | 0.05
Composição Auxiliar | 10554 | ORSE | Encargos Complementares - Encanador | Provisórios |  | h | 0.006 | 2.83 | 0.01
Insumo | 54 | ORSE | Encarregado de turma - Fonte DNIT - Mês de ref.: 10/19 | Mão de Obra |  | h | 0.003 | 16.76 | 0.05
Insumo | 2449 | ORSE | Aluguel de bomba de drenagem - "darka" - diametro 4" - ,potência = 5 cv | Equipamento |  | h | 0.001 | 3.12 | 0
Insumo | 00002696 | SINAPI | ENCANADOR OU BOMBEIRO HIDRAULICO | Mão de Obra |  | H | 0.006 | 15.16 | 0.09
Insumo | 00006111 | SINAPI | SERVENTE DE OBRAS | Mão de Obra |  | H | 0.018 | 8.94 | 0.16
|  |  |  | MO sem LS => | 0.3 | LS => | 0 | MO com LS => | 0.3
|  |  |  | Valor do BDI => | 0.08 |  | Valor com BDI => |  | 0.44
[6 empty] | Quant. => | 1380 | Preço Total => | 607.2
2.2 |  |  | RETIRADAS E DEMOLIÇÃO | [5 empty] | 7753.63
2.2.1 | Código | Banco | Descrição | Tipo |  | Und | Quant. | Valor Unit | Total
Composição | PSCIP - Remoção de Tubulação ...e conecções... | Próprio | Remoção de tubulações (tubos e conecções) de incêndio de forma manual, sem reaproveitamento. | ASTU - ASSENTAMENTO DE TUBOS E PECAS |  | m | 1 | 5.15 | 5.15
Composição Auxiliar | 88267 | SINAPI | ENCANADOR OU BOMBEIRO HIDRÁULICO COM ENCARGOS COMPLEMENTARES | SEDI - SERVIÇOS DIVERSOS |  | H | 0.1 | 21.18 | 2.11
Composição Auxiliar | 88316 | SINAPI | SERVENTE COM ENCARGOS COMPLEMENTARES | SEDI - SERVIÇOS DIVERSOS |  | H | 0.2 | 15.24 | 3.04
|  |  |  | MO sem LS => | 3.34 | LS => | 0 | MO com LS => | 3.34
|  |  |  | Valor do BDI => | 1.15 |  | Valor com BDI => |  | 6.3
[6 empty] | Quant. => | 246.6 | Preço Total => | 1553.58
2.2.2 | Código | Banco | Descrição | Tipo |  | Und | Quant. | Valor Unit | Total
Composição | 97664 | SINAPI | REMOÇÃO DE ACESSÓRIOS, DE FORMA MANUAL, SEM REAPROVEITAMENTO. AF_12/2017 | SERP - SERVIÇOS PRELIMINARES |  | UN | 1 | 1.11 | 1.11
Composição Auxiliar | 88267 | SINAPI | ENCANADOR OU BOMBEIRO HIDRÁULICO COM ENCARGOS COMPLEMENTARES | SEDI - SERVIÇOS DIVERSOS |  | H | 0.0219 | 21.18 | 0.46
Composição Auxiliar | 88316 | SINAPI | SERVENTE COM ENCARGOS COMPLEMENTARES | SEDI - SERVIÇOS DIVERSOS |  | H | 0.0431 | 15.24 | 0.65
|  |  |  | MO sem LS => | 0.72 | LS => | 0 | MO com LS => | 0.72
|  |  |  | Valor do BDI => | 0.24 |  | Valor com BDI => |  | 1.35
[6 empty] | Quant. => | 110 | Preço Total => | 148.5
2.2.3 | Código | Banco | Descrição | Tipo |  | Und | Quant. | Valor Unit | Total
Composição | PSCIP - Remoção SPDA | Próprio | REMOÇÃO DE SISTEMA DE SPDA EXISTENTE. | ASTU - ASSENTAMENTO DE TUBOS E PECAS |  | Un | 1 | 1163.81 | 1163.81
Composição Auxiliar | 88309 | SINAPI | PEDREIRO COM ENCARGOS COMPLEMENTARES | SEDI - SERVIÇOS DIVERSOS |  | H | 31 | 21.61 | 669.91
Composição Auxiliar | 88316 | SINAPI | SERVENTE COM ENCARGOS COMPLEMENTARES | SEDI - SERVIÇOS DIVERSOS |  | H | 31.7 | 15.24 | 483.1
Composição Auxiliar | 88264 | SINAPI | ELETRICISTA COM ENCARGOS COMPLEMENTARES | SEDI - SERVIÇOS DIVERSOS |  | H | 0.496 | 21.79 | 10.8
|  |  |  | MO sem LS => | 771.99 | LS => | 0 | MO com LS => | 771.99
|  |  |  | Valor do BDI => | 261.85 |  | Valor com BDI => |  | 1425.66
[6 empty] | Quant. => | 2 | Preço Total => | 2851.32
2.2.4 | Código | Banco | Descrição | Tipo |  | Und | Quant. | Valor Unit | Total
Composição | PSCIP -RETIRADA DE QUADRO DE COMANDO | Próprio | RETIRADA DE QUADRO DE COMANDO DAS BOMBAS EXISTENTES | SEDI - SERVIÇOS DIVERSOS |  | Un | 1 | 367.08 | 367.08
Composição Auxiliar | 88309 | SINAPI | PEDREIRO COM ENCARGOS COMPLEMENTARES | SEDI - SERVIÇOS DIVERSOS |  | H | 6 | 21.61 | 129.66
Composição Auxiliar | 88316 | SINAPI | SERVENTE COM ENCARGOS COMPLEMENTARES | SEDI - SERVIÇOS DIVERSOS |  | H | 7 | 15.24 | 106.68
Composição Auxiliar | 88264 | SINAPI | ELETRICISTA COM ENCARGOS COMPLEMENTARES | SEDI - SERVIÇOS DIVERSOS |  | H | 6 | 21.79 | 130.74
|  |  |  | MO sem LS => | 249.01 | LS => | 0 | MO com LS => | 249.01
|  |  |  | Valor do BDI => | 82.59 |  | Valor com BDI => |  | 449.67
[6 empty] | Quant. => | 2 | Preço Total => | 899.34
2.2.5 | Código | Banco | Descrição | Tipo |  | Und | Quant. | Valor Unit | Total
Composição | PSCIP - RETIRADA DE BOMBAS | Próprio | RETIRADA DE BOMBAS EXISTENTES. | SEDI - SERVIÇOS DIVERSOS |  | Un | 1 | 148.11 | 148.11
Composição Auxiliar | 88309 | SINAPI | PEDREIRO COM ENCARGOS COMPLEMENTARES | SEDI - SERVIÇOS DIVERSOS |  | H | 2.5 | 21.61 | 54.02
Composição Auxiliar | 88316 | SINAPI | SERVENTE COM ENCARGOS COMPLEMENTARES | SEDI - SERVIÇOS DIVERSOS |  | H | 2.6 | 15.24 | 39.62
Composição Auxiliar | 88264 | SINAPI | ELETRICISTA COM ENCARGOS COMPLEMENTARES | SEDI - SERVIÇOS DIVERSOS |  | H | 2.5 | 21.79 | 54.47
|  |  |  | MO sem LS => | 100.88 | LS => | 0 | MO com LS => | 100.88
|  |  |  | Valor do BDI => | 33.32 |  | Valor com BDI => |  | 181.43
[6 empty] | Quant. => | 2 | Preço Total => | 362.86
2.2.6 | Código | Banco | Descrição | Tipo |  | Und | Quant. | Valor Unit | Total
Composição | 017041 | SBC | TRANSPORTE DE MATERIAIS-INCL.ESTIVA/BOTA-FORA 20Km | 17 |  | m³ | 1 | 45.5 | 45.5
Insumo | 070093 | SBC | TRANSPORTE MATERIAL INCLUSIVE BOTA FORA 20km | Material |  | m³ | 1 | 45.5 | 45.5
|  |  |  | MO sem LS => | 0 | LS => | 0 | MO com LS => | 0
|  |  |  | Valor do BDI => | 10.23 |  | Valor com BDI => |  | 55.73
[6 empty] | Quant. => | 30 | Preço Total => | 1671.9
2.2.7 | Código | Banco | Descrição | Tipo |  | Und | Quant. | Valor Unit | Total
Composição | 97622 | SINAPI | DEMOLIÇÃO DE ALVENARIA DE BLOCO FURADO, DE FORMA MANUAL, SEM REAPROVEITAMENTO. AF_12/2017 | SERP - SERVIÇOS PRELIMINARES |  | m³ | 1 | 40.28 | 40.28
Composição Auxiliar | 88309 | SINAPI | PEDREIRO COM ENCARGOS COMPLEMENTARES | SEDI - SERVIÇOS DIVERSOS |  | H | 0.225 | 21.61 | 4.86
Composição Auxiliar | 88316 | SINAPI | SERVENTE COM ENCARGOS COMPLEMENTARES | SEDI - SERVIÇOS DIVERSOS |  | H | 2.3248 | 15.24 | 35.42
|  |  |  | MO sem LS => | 24.54 | LS => | 0 | MO com LS => | 24.54
|  |  |  | Valor do BDI => | 9.06 |  | Valor com BDI => |  | 49.34
[6 empty] | Quant. => | 0.82 | Preço Total => | 40.45
2.2.8 | Código | Banco | Descrição | Tipo |  | Und | Quant. | Valor Unit | Total
Composição | PSCIP - RETIRADA DE PORTA CORTA-FOGO. | Próprio | RETIRADA DE PORTA CORTA-FOGO. | SEDI - SERVIÇOS DIVERSOS |  | Un | 1 | 92.12 | 92.12
Composição Auxiliar | 88309 | SINAPI | PEDREIRO COM ENCARGOS COMPLEMENTARES | SEDI - SERVIÇOS DIVERSOS |  | H | 2.5 | 21.61 | 54.02
Composição Auxiliar | 88316 | SINAPI | SERVENTE COM ENCARGOS COMPLEMENTARES | SEDI - SERVIÇOS DIVERSOS |  | H | 2.5 | 15.24 | 38.1
|  |  |  | MO sem LS => | 61.12 | LS => | 0 | MO com LS => | 61.12
|  |  |  | Valor do BDI => | 20.72 |  | Valor com BDI => |  | 112.84
[6 empty] | Quant. => | 2 | Preço Total => | 225.68
2.3 |  |  | ALVENARIA, REVESTIMENTOS E BASES | [5 empty] | 42356.53
2.3.1 | Código | Banco | Descrição | Tipo |  | Und | Quant. | Valor Unit | Total
Composição | 87479 | SINAPI | ALVENARIA DE VEDAÇÃO DE BLOCOS CERÂMICOS FURADOS NA VERTICAL DE 14X19X39CM (ESPESSURA 14CM) DE PAREDES COM ÁREA LÍQUIDA MAIOR OU IGUAL A 6M² SEM VÃOS E ARGAMASSA DE ASSENTAMENTO COM PREPARO EM BETONEIRA. AF_06/2014 | PARE - PAREDES/PAINEIS |  | m² | 1 | 49.23 | 49.23
Composição Auxiliar | 87292 | SINAPI | ARGAMASSA TRAÇO 1:2:8 (EM VOLUME DE CIMENTO, CAL E AREIA MÉDIA ÚMIDA) PARA EMBOÇO/MASSA ÚNICA/ASSENTAMENTO DE ALVENARIA DE VEDAÇÃO, PREPARO MECÂNICO COM BETONEIRA 400 L. AF_08/2019 | SEDI - SERVIÇOS DIVERSOS |  | m³ | 0.0118 | 410.58 | 4.84
Composição Auxiliar | 88309 | SINAPI | PEDREIRO COM ENCARGOS COMPLEMENTARES | SEDI - SERVIÇOS DIVERSOS |  | H | 0.75 | 21.61 | 16.2
Composição Auxiliar | 88316 | SINAPI | SERVENTE COM ENCARGOS COMPLEMENTARES | SEDI - SERVIÇOS DIVERSOS |  | H | 0.375 | 15.24 | 5.71
Insumo | 00037593 | SINAPI | BLOCO CERAMICO DE VEDACAO COM FUROS NA VERTICAL, 14 X 19 X 39 CM - 4,5 MPA (NBR 15270) | Material |  | UN | 13.35 | 1.57 | 20.95
Insumo | 00037395 | SINAPI | PINO DE ACO COM FURO, HASTE = 27 MM (ACAO DIRETA) | Material |  | CENTO | 0.01 | 47.25 | 0.47
Insumo | 00034547 | SINAPI | TELA DE ACO SOLDADA GALVANIZADA/ZINCADA PARA ALVENARIA, FIO D = *1,20 A 1,70* MM, MALHA 15 X 15 MM, (C X L) *50 X 12* CM | Material |  | M | 0.42 | 2.53 | 1.06
|  |  |  | MO sem LS => | 15.73 | LS => | 0 | MO com LS => | 15.73
|  |  |  | Valor do BDI => | 11.07 |  | Valor com BDI => |  | 60.3
[6 empty] | Quant. => | 142.34 | Preço Total => | 8583.1
2.3.2 | Código | Banco | Descrição | Tipo |  | Und | Quant. | Valor Unit | Total
Composição | 87879 | SINAPI | CHAPISCO APLICADO EM ALVENARIAS E ESTRUTURAS DE CONCRETO INTERNAS, COM COLHER DE PEDREIRO. ARGAMASSA TRAÇO 1:3 COM PREPARO EM BETONEIRA 400L. AF_06/2014 | REVE - REVESTIMENTO E TRATAMENTO DE SUPERFÍCIES |  | m² | 1 | 3.23 | 3.23
Composição Auxiliar | 87313 | SINAPI | ARGAMASSA TRAÇO 1:3 (EM VOLUME DE CIMENTO E AREIA GROSSA ÚMIDA) PARA CHAPISCO CONVENCIONAL, PREPARO MECÂNICO COM BETONEIRA 400 L. AF_08/2019 | SEDI - SERVIÇOS DIVERSOS |  | m³ | 0.0042 | 386.81 | 1.62
Composição Auxiliar | 88309 | SINAPI | PEDREIRO COM ENCARGOS COMPLEMENTARES | SEDI - SERVIÇOS DIVERSOS |  | H | 0.07 | 21.61 | 1.51
Composição Auxiliar | 88316 | SINAPI | SERVENTE COM ENCARGOS COMPLEMENTARES | SEDI - SERVIÇOS DIVERSOS |  | H | 0.007 | 15.24 | 0.1
|  |  |  | MO sem LS => | 1.4 | LS => | 0 | MO com LS => | 1.4
|  |  |  | Valor do BDI => | 0.72 |  | Valor com BDI => |  | 3.95
[6 empty] | Quant. => | 284.68 | Preço Total => | 1124.48
2.3.3 | Código | Banco | Descrição | Tipo |  | Und | Quant. | Valor Unit | Total
Composição | 87775 | SINAPI | EMBOÇO OU MASSA ÚNICA EM ARGAMASSA TRAÇO 1:2:8, PREPARO MECÂNICO COM BETONEIRA 400 L, APLICADA MANUALMENTE EM PANOS DE FACHADA COM PRESENÇA DE VÃOS, ESPESSURA DE 25 MM. AF_06/2014 | REVE - REVESTIMENTO E TRATAMENTO DE SUPERFÍCIES |  | m² | 1 | 43.24 | 43.24
Composição Auxiliar | 87292 | SINAPI | ARGAMASSA TRAÇO 1:2:8 (EM VOLUME DE CIMENTO, CAL E AREIA MÉDIA ÚMIDA) PARA EMBOÇO/MASSA ÚNICA/ASSENTAMENTO DE ALVENARIA DE VEDAÇÃO, PREPARO MECÂNICO COM BETONEIRA 400 L. AF_08/2019 | SEDI - SERVIÇOS DIVERSOS |  | m³ | 0.0314 | 410.58 | 12.89
Composição Auxiliar | 88309 | SINAPI | PEDREIRO COM ENCARGOS COMPLEMENTARES | SEDI - SERVIÇOS DIVERSOS |  | H | 0.78 | 21.61 | 16.85
Composição Auxiliar | 88316 | SINAPI | SERVENTE COM ENCARGOS COMPLEMENTARES | SEDI - SERVIÇOS DIVERSOS |  | H | 0.78 | 15.24 | 11.88
Insumo | 00037411 | SINAPI | TELA DE ACO SOLDADA GALVANIZADA/ZINCADA PARA ALVENARIA, FIO D = *1,24 MM, MALHA 25 X 25 MM | Material |  | m² | 0.1388 | 11.72 | 1.62
|  |  |  | MO sem LS => | 21.2 | LS => | 0 | MO com LS => | 21.2
|  |  |  | Valor do BDI => | 9.72 |  | Valor com BDI => |  | 52.96
[6 empty] | Quant. => | 284.68 | Preço Total => | 15076.65
2.3.4 | Código | Banco | Descrição | Tipo |  | Und | Quant. | Valor Unit | Total
Composição | 88495 | SINAPI | APLICAÇÃO E LIXAMENTO DE MASSA LÁTEX EM PAREDES, UMA DEMÃO. AF_06/2014 | PINT - PINTURAS |  | m² | 1 | 8.48 | 8.48
Composição Auxiliar | 88310 | SINAPI | PINTOR COM ENCARGOS COMPLEMENTARES | SEDI - SERVIÇOS DIVERSOS |  | H | 0.234 | 22.71 | 5.31
Composição Auxiliar | 88316 | SINAPI | SERVENTE COM ENCARGOS COMPLEMENTARES | SEDI - SERVIÇOS DIVERSOS |  | H | 0.086 | 15.24 | 1.31
Insumo | 00004051 | SINAPI | MASSA CORRIDA PVA PARA PAREDES INTERNAS | Material |  | 18L | 0.0328 | 56.25 | 1.84
Insumo | 00003767 | SINAPI | LIXA EM FOLHA PARA PAREDE OU MADEIRA, NUMERO 120 (COR VERMELHA) | Material |  | UN | 0.06 | 0.49 | 0.02
|  |  |  | MO sem LS => | 4.36 | LS => | 0 | MO com LS => | 4.36
|  |  |  | Valor do BDI => | 1.9 |  | Valor com BDI => |  | 10.38
[6 empty] | Quant. => | 284.68 | Preço Total => | 2954.97
2.3.5 | Código | Banco | Descrição | Tipo |  | Und | Quant. | Valor Unit | Total
Composição | 88483 | SINAPI | APLICAÇÃO DE FUNDO SELADOR LÁTEX PVA EM PAREDES, UMA DEMÃO. AF_06/2014 | PINT - PINTURAS |  | m² | 1 | 2.65 | 2.65
Composição Auxiliar | 88310 | SINAPI | PINTOR COM ENCARGOS COMPLEMENTARES | SEDI - SERVIÇOS DIVERSOS |  | H | 0.027 | 22.71 | 0.61
Composição Auxiliar | 88316 | SINAPI | SERVENTE COM ENCARGOS COMPLEMENTARES | SEDI - SERVIÇOS DIVERSOS |  | H | 0.01 | 15.24 | 0.15
Insumo | 00006090 | SINAPI | SELADOR PVA PAREDES INTERNAS | Material |  | L | 0.16 | 11.84 | 1.89
|  |  |  | MO sem LS => | 0.5 | LS => | 0 | MO com LS => | 0.5
|  |  |  | Valor do BDI => | 0.59 |  | Valor com BDI => |  | 3.24
[6 empty] | Quant. => | 284.68 | Preço Total => | 922.36
2.3.6 | Código | Banco | Descrição | Tipo |  | Und | Quant. | Valor Unit | Total
Composição | 95952 | SINAPI | BASE EM CONCRETO ARMADO - 25 MPA | FUES - FUNDAÇÕES E ESTRUTURAS |  | m³ | 1 | 1404.26 | 1404.26
Composição Auxiliar | 92414 | SINAPI | MONTAGEM E DESMONTAGEM DE FÔRMA DE PILARES RETANGULARES E ESTRUTURAS SIMILARES COM ÁREA MÉDIA DAS SEÇÕES MENOR OU IGUAL A 0,25 M², PÉ-DIREITO SIMPLES, EM CHAPA DE MADEIRA COMPENSADA RESINADA, 2 UTILIZAÇÕES. AF_12/2015 | FUES - FUNDAÇÕES E ESTRUTURAS |  | m² | 0.84 | 97.57 | 81.95
Composição Auxiliar | 92426 | SINAPI | MONTAGEM E DESMONTAGEM DE FÔRMA DE PILARES RETANGULARES E ESTRUTURAS SIMILARES COM ÁREA MÉDIA DAS SEÇÕES MENOR OU IGUAL A 0,25 M², PÉ-DIREITO SIMPLES, EM CHAPA DE MADEIRA COMPENSADA RESINADA, 8 UTILIZAÇÕES. AF_12/2015 | FUES - FUNDAÇÕES E ESTRUTURAS |  | m² | 2.74 | 46.62 | 127.73
Composição Auxiliar | 92451 | SINAPI | MONTAGEM E DESMONTAGEM DE FÔRMA DE VIGA, ESCORAMENTO COM GARFO DE MADEIRA, PÉ-DIREITO SIMPLES, EM CHAPA DE MADEIRA RESINADA, 2 UTILIZAÇÕES. AF_12/2015 | FUES - FUNDAÇÕES E ESTRUTURAS |  | m² | 0.57 | 117.13 | 66.76
Composição Auxiliar | 92463 | SINAPI | MONTAGEM E DESMONTAGEM DE FÔRMA DE VIGA, ESCORAMENTO COM GARFO DE MADEIRA, PÉ-DIREITO SIMPLES, EM CHAPA DE MADEIRA RESINADA, 8 UTILIZAÇÕES. AF_12/2015 | FUES - FUNDAÇÕES E ESTRUTURAS |  | m² | 1.87 | 74.05 | 138.47
Composição Auxiliar | 92509 | SINAPI | MONTAGEM E DESMONTAGEM DE FÔRMA DE LAJE MACIÇA COM ÁREA MÉDIA MENOR OU IGUAL A 20 M², PÉ-DIREITO SIMPLES, EM CHAPA DE MADEIRA COMPENSADA RESINADA, 2 UTILIZAÇÕES. AF_12/2015 | FUES - FUNDAÇÕES E ESTRUTURAS |  | m² | 0.47 | 36.86 | 17.32
Composição Auxiliar | 92521 | SINAPI | MONTAGEM E DESMONTAGEM DE FÔRMA DE LAJE MACIÇA COM ÁREA MÉDIA MENOR OU IGUAL A 20 M², PÉ-DIREITO SIMPLES, EM CHAPA DE MADEIRA COMPENSADA RESINADA, 8 UTILIZAÇÕES. AF_12/2015 | FUES - FUNDAÇÕES E ESTRUTURAS |  | m² | 1.61 | 20.28 | 32.65
Composição Auxiliar | 95941 | SINAPI | MONTAGEM E DESMONTAGEM DE FÔRMA PARA ESCADAS, COM 2 LANCES, EM CHAPA DE MADEIRA COMPENSADA PLASTIFICADA, 8 UTILIZAÇÕES. AF_01/2017 | FUES - FUNDAÇÕES E ESTRUTURAS |  | m² | 0.21 | 114.06 | 23.95
Composição Auxiliar | 96533 | SINAPI | FABRICAÇÃO, MONTAGEM E DESMONTAGEM DE FÔRMA PARA VIGA BALDRAME, EM MADEIRA SERRADA, E=25 MM, 2 UTILIZAÇÕES. AF_06/2017 | FUES - FUNDAÇÕES E ESTRUTURAS |  | m² | 0.33 | 68.81 | 22.7
Composição Auxiliar | 96543 | SINAPI | ARMAÇÃO DE BLOCO, VIGA BALDRAME E SAPATA UTILIZANDO AÇO CA-60 DE 5 MM - MONTAGEM. AF_06/2017 | FUES - FUNDAÇÕES E ESTRUTURAS |  | KG | 0.23 | 12.57 | 2.89
Composição Auxiliar | 92759 | SINAPI | ARMAÇÃO DE PILAR OU VIGA DE UMA ESTRUTURA CONVENCIONAL DE CONCRETO ARMADO EM UM EDIFÍCIO DE MÚLTIPLOS PAVIMENTOS UTILIZANDO AÇO CA-60 DE 5,0 MM - MONTAGEM. AF_12/2015 | FUES - FUNDAÇÕES E ESTRUTURAS |  | KG | 7.13 | 10.18 | 72.58
Composição Auxiliar | 92760 | SINAPI | ARMAÇÃO DE PILAR OU VIGA DE UMA ESTRUTURA CONVENCIONAL DE CONCRETO ARMADO EM UM EDIFÍCIO DE MÚLTIPLOS PAVIMENTOS UTILIZANDO AÇO CA-50 DE 6,3 MM - MONTAGEM. AF_12/2015 | FUES - FUNDAÇÕES E ESTRUTURAS |  | KG | 5.83 | 9.15 | 53.34
Composição Auxiliar | 92761 | SINAPI | ARMAÇÃO DE PILAR OU VIGA DE UMA ESTRUTURA CONVENCIONAL DE CONCRETO ARMADO EM UM EDIFÍCIO DE MÚLTIPLOS PAVIMENTOS UTILIZANDO AÇO CA-50 DE 8,0 MM - MONTAGEM. AF_12/2015 | FUES - FUNDAÇÕES E ESTRUTURAS |  | KG | 0.09 | 8.3 | 0.74
Composição Auxiliar | 92762 | SINAPI | ARMAÇÃO DE PILAR OU VIGA DE UMA ESTRUTURA CONVENCIONAL DE CONCRETO ARMADO EM UM EDIFÍCIO DE MÚLTIPLOS PAVIMENTOS UTILIZANDO AÇO CA-50 DE 10,0 MM - MONTAGEM. AF_12/2015 | FUES - FUNDAÇÕES E ESTRUTURAS |  | KG | 16.49 | 7.26 | 119.71
Composição Auxiliar | 92763 | SINAPI | ARMAÇÃO DE PILAR OU VIGA DE UMA ESTRUTURA CONVENCIONAL DE CONCRETO ARMADO EM UM EDIFÍCIO DE MÚLTIPLOS PAVIMENTOS UTILIZANDO AÇO CA-50 DE 12,5 MM - MONTAGEM. AF_12/2015 | FUES - FUNDAÇÕES E ESTRUTURAS |  | KG | 10.53 | 6.04 | 63.6
Composição Auxiliar | 92764 | SINAPI | ARMAÇÃO DE PILAR OU VIGA DE UMA ESTRUTURA CONVENCIONAL DE CONCRETO ARMADO EM UM EDIFÍCIO DE MÚLTIPLOS PAVIMENTOS UTILIZANDO AÇO CA-50 DE 16,0 MM - MONTAGEM. AF_12/2015 | FUES - FUNDAÇÕES E ESTRUTURAS |  | KG | 3.85 | 5.63 | 21.67
Composição Auxiliar | 92765 | SINAPI | ARMAÇÃO DE PILAR OU VIGA DE UMA ESTRUTURA CONVENCIONAL DE CONCRETO ARMADO EM UM EDIFÍCIO DE MÚLTIPLOS PAVIMENTOS UTILIZANDO AÇO CA-50 DE 20,0 MM - MONTAGEM. AF_12/2015 | FUES - FUNDAÇÕES E ESTRUTURAS |  | KG | 0.43 | 6.2 | 2.66
Composição Auxiliar | 92766 | SINAPI | ARMAÇÃO DE PILAR OU VIGA DE UMA ESTRUTURA CONVENCIONAL DE CONCRETO ARMADO EM UM EDIFÍCIO DE MÚLTIPLOS PAVIMENTOS UTILIZANDO AÇO CA-50 DE 25,0 MM - MONTAGEM. AF_12/2015 | FUES - FUNDAÇÕES E ESTRUTURAS |  | KG | 0.82 | 5.99 | 4.91
Composição Auxiliar | 92768 | SINAPI | ARMAÇÃO DE LAJE DE UMA ESTRUTURA CONVENCIONAL DE CONCRETO ARMADO EM UM EDIFÍCIO DE MÚLTIPLOS PAVIMENTOS UTILIZANDO AÇO CA-60 DE 5,0 MM - MONTAGEM. AF_12/2015 | FUES - FUNDAÇÕES E ESTRUTURAS |  | KG | 0.83 | 8.95 | 7.42
Composição Auxiliar | 92769 | SINAPI | ARMAÇÃO DE LAJE DE UMA ESTRUTURA CONVENCIONAL DE CONCRETO ARMADO EM UM EDIFÍCIO DE MÚLTIPLOS PAVIMENTOS UTILIZANDO AÇO CA-50 DE 6,3 MM - MONTAGEM. AF_12/2015 | FUES - FUNDAÇÕES E ESTRUTURAS |  | KG | 8.47 | 8.21 | 69.53
Composição Auxiliar | 92770 | SINAPI | ARMAÇÃO DE LAJE DE UMA ESTRUTURA CONVENCIONAL DE CONCRETO ARMADO EM UM EDIFÍCIO DE MÚLTIPLOS PAVIMENTOS UTILIZANDO AÇO CA-50 DE 8,0 MM - MONTAGEM. AF_12/2015 | FUES - FUNDAÇÕES E ESTRUTURAS |  | KG | 10.78 | 7.58 | 81.71
Composição Auxiliar | 95944 | SINAPI | ARMAÇÃO DE ESCADA, COM 2 LANCES, DE UMA ESTRUTURA CONVENCIONAL DE CONCRETO ARMADO UTILIZANDO AÇO CA-50 DE 6,3 MM - MONTAGEM. AF_01/2017 | FUES - FUNDAÇÕES E ESTRUTURAS |  | KG | 0.51 | 13.74 | 7
Composição Auxiliar | 95945 | SINAPI | ARMAÇÃO DE ESCADA, COM 2 LANCES, DE UMA ESTRUTURA CONVENCIONAL DE CONCRETO ARMADO UTILIZANDO AÇO CA-50 DE 8,0 MM - MONTAGEM. AF_01/2017 | FUES - FUNDAÇÕES E ESTRUTURAS |  | KG | 0.62 | 10.64 | 6.59
Composição Auxiliar | 96544 | SINAPI | ARMAÇÃO DE BLOCO, VIGA BALDRAME OU SAPATA UTILIZANDO AÇO CA-50 DE 6,3 MM - MONTAGEM. AF_06/2017 | FUES - FUNDAÇÕES E ESTRUTURAS |  | KG | 0.16 | 10.96 | 1.75
Composição Auxiliar | 96546 | SINAPI | ARMAÇÃO DE BLOCO, VIGA BALDRAME OU SAPATA UTILIZANDO AÇO CA-50 DE 10 MM - MONTAGEM. AF_06/2017 | FUES - FUNDAÇÕES E ESTRUTURAS |  | KG | 1 | 8.37 | 8.37
Composição Auxiliar | 92874 | SINAPI | LANÇAMENTO COM USO DE BOMBA, ADENSAMENTO E ACABAMENTO DE CONCRETO EM ESTRUTURAS. AF_12/2015 | FUES - FUNDAÇÕES E ESTRUTURAS |  | m³ | 1 | 26.86 | 26.86
Insumo | 00001527 | SINAPI | CONCRETO USINADO BOMBEAVEL, CLASSE DE RESISTENCIA C25, COM BRITA 0 E 1, SLUMP = 100 +/- 20 MM, INCLUI SERVICO DE BOMBEAMENTO (NBR 8953) | Material |  | m³ | 1.103 | 309.52 | 341.4
|  |  |  | MO sem LS => | 319.57 | LS => | 0 | MO com LS => | 319.57
|  |  |  | Valor do BDI => | 315.95 |  | Valor com BDI => |  | 1720.21
[6 empty] | Quant. => | 5.46 | Preço Total => | 9392.34
2.3.7 | Código | Banco | Descrição | Tipo |  | Und | Quant. | Valor Unit | Total
Composição | 88489 | SINAPI | APLICAÇÃO MANUAL DE PINTURA COM TINTA LÁTEX ACRÍLICA EM PAREDES, DUAS DEMÃOS. AF_06/2014 | PINT - PINTURAS |  | m² | 1 | 11.41 | 11.41
Composição Auxiliar | 88310 | SINAPI | PINTOR COM ENCARGOS COMPLEMENTARES | SEDI - SERVIÇOS DIVERSOS |  | H | 0.187 | 22.71 | 4.24
Composição Auxiliar | 88316 | SINAPI | SERVENTE COM ENCARGOS COMPLEMENTARES | SEDI - SERVIÇOS DIVERSOS |  | H | 0.069 | 15.24 | 1.05
Insumo | 00007356 | SINAPI | TINTA ACRILICA PREMIUM, COR BRANCO FOSCO | Material |  | L | 0.33 | 18.57 | 6.12
|  |  |  | MO sem LS => | 3.48 | LS => | 0 | MO com LS => | 3.48
|  |  |  | Valor do BDI => | 2.56 |  | Valor com BDI => |  | 13.97
[6 empty] | Quant. => | 284.68 | Preço Total => | 3976.97
2.3.8 | Código | Banco | Descrição | Tipo |  | Und | Quant. | Valor Unit | Total
Composição | 13 | ORSE | Demolição de concreto manualmente | Demolições / Remoções |  | m³ | 1 | 177.24 | 177.24
Composição Auxiliar | 10549 | ORSE | Encargos Complementares - Servente | Provisórios |  | h | 13 | 2.9 | 37.7
Composição Auxiliar | 10550 | ORSE | Encargos Complementares - Pedreiro | Provisórios |  | h | 1.3 | 2.79 | 3.62
Insumo | 00004750 | SINAPI | PEDREIRO | Mão de Obra |  | H | 1.3 | 15.16 | 19.7
Insumo | 00006111 | SINAPI | SERVENTE DE OBRAS | Mão de Obra |  | H | 13 | 8.94 | 116.22
|  |  |  | MO sem LS => | 135.92 | LS => | 0 | MO com LS => | 135.92
|  |  |  | Valor do BDI => | 39.87 |  | Valor com BDI => |  | 217.11
[6 empty] | Quant. => | 1.5 | Preço Total => | 325.66
2.4 |  |  | GUARDA CORPO E CORRIMÃO | [5 empty] | 13407.09
2.4.1 | Código | Banco | Descrição | Tipo |  | Und | Quant. | Valor Unit | Total
Composição | 99839 | SINAPI | GUARDA-CORPO DE AÇO GALVANIZADO DE 1,10M DE ALTURA, MONTANTES TUBULARES DE 1.1/2 ESPAÇADOS DE 1,20M, TRAVESSA SUPERIOR DE 2, GRADIL FORMADO POR BARRAS CHATAS EM FERRO DE 32X4,8MM, FIXADO COM CHUMBADOR MECÂNICO. AF_04/2019_P | ESQV - ESQUADRIAS/FERRAGENS/VIDROS |  | M | 1 | 342.67 | 342.67
Composição Auxiliar | 88251 | SINAPI | AUXILIAR DE SERRALHEIRO COM ENCARGOS COMPLEMENTARES | SEDI - SERVIÇOS DIVERSOS |  | H | 4.748 | 17.64 | 83.75
Composição Auxiliar | 88315 | SINAPI | SERRALHEIRO COM ENCARGOS COMPLEMENTARES | SEDI - SERVIÇOS DIVERSOS |  | H | 5.78 | 21.5 | 124.27
Insumo | 00000546 | SINAPI | BARRA DE FERRO RETANGULAR, BARRA CHATA (QUALQUER DIMENSAO) | Material |  | KG | 9.224 | 5.09 | 46.95
Insumo | 00001332 | SINAPI | CHAPA DE ACO GROSSA, ASTM A36, E = 3/8 " (9,53 MM) 74,69 KG/M2 | Material |  | KG | 0.896 | 5.37 | 4.81
Insumo | 00011002 | SINAPI | ELETRODO REVESTIDO AWS - E6013, DIAMETRO IGUAL A 2,50 MM | Material |  | KG | 0.071 | 25.09 | 1.78
Insumo | 00011964 | SINAPI | PARAFUSO DE ACO TIPO CHUMBADOR PARABOLT, DIAMETRO 3/8", COMPRIMENTO 75 MM | Material |  | UN | 3.333 | 1.28 | 4.26
Insumo | 00021012 | SINAPI | TUBO ACO GALVANIZADO COM COSTURA, CLASSE LEVE, DN 40 MM ( 1 1/2"), E = 3,00 MM, *3,48* KG/M (NBR 5580) | Material |  | M | 0.9 | 34.27 | 30.84
Insumo | 00021013 | SINAPI | TUBO ACO GALVANIZADO COM COSTURA, CLASSE LEVE, DN 50 MM ( 2"), E = 3,00 MM, *4,40* KG/M (NBR 5580) | Material |  | M | 1.029 | 44.72 | 46.01
|  |  |  | MO sem LS => | 142.43 | LS => | 0 | MO com LS => | 142.43
|  |  |  | Valor do BDI => | 77.1 |  | Valor com BDI => |  | 419.77
[6 empty] | Quant. => | 24 | Preço Total => | 10074.48
2.4.2 | Código | Banco | Descrição | Tipo |  | Und | Quant. | Valor Unit | Total
Composição | 99855 | SINAPI | CORRIMÃO SIMPLES, DIÂMETRO EXTERNO = 1 1/2", EM AÇO GALVANIZADO. AF_04/2019_P | ESQV - ESQUADRIAS/FERRAGENS/VIDROS |  | M | 1 | 76.76 | 76.76
Composição Auxiliar | 88251 | SINAPI | AUXILIAR DE SERRALHEIRO COM ENCARGOS COMPLEMENTARES | SEDI - SERVIÇOS DIVERSOS |  | H | 0.778 | 17.64 | 13.72
Composição Auxiliar | 88315 | SINAPI | SERRALHEIRO COM ENCARGOS COMPLEMENTARES | SEDI - SERVIÇOS DIVERSOS |  | H | 0.948 | 21.5 | 20.38
Insumo | 00007568 | SINAPI | BUCHA DE NYLON SEM ABA S10, COM PARAFUSO DE 6,10 X 65 MM EM ACO ZINCADO COM ROSCA SOBERBA, CABECA CHATA E FENDA PHILLIPS | Material |  | UN | 3.273 | 0.49 | 1.6
Insumo | 00011002 | SINAPI | ELETRODO REVESTIDO AWS - E6013, DIAMETRO IGUAL A 2,50 MM | Material |  | KG | 0.004 | 25.09 | 0.1
Insumo | 00011033 | SINAPI | SUPORTE PARA CALHA DE 150 MM EM FERRO GALVANIZADO | Material |  | UN | 1.091 | 5.23 | 5.7
Insumo | 00021012 | SINAPI | TUBO ACO GALVANIZADO COM COSTURA, CLASSE LEVE, DN 40 MM ( 1 1/2"), E = 3,00 MM, *3,48* KG/M (NBR 5580) | Material |  | M | 1.029 | 34.27 | 35.26
|  |  |  | MO sem LS => | 23.34 | LS => | 0 | MO com LS => | 23.34
|  |  |  | Valor do BDI => | 17.27 |  | Valor com BDI => |  | 94.03
[6 empty] | Quant. => | 28 | Preço Total => | 2632.84
2.4.3 | Código | Banco | Descrição | Tipo |  | Und | Quant. | Valor Unit | Total
Composição | 73924/003 | SINAPI | PINTURA ESMALTE FOSCO, DUAS DEMAOS, SOBRE SUPERFICIE METALICA | PINT - PINTURAS |  | m² | 1 | 25.27 | 25.27
Composição Auxiliar | 88310 | SINAPI | PINTOR COM ENCARGOS COMPLEMENTARES | SEDI - SERVIÇOS DIVERSOS |  | H | 0.5 | 22.71 | 11.35
Composição Auxiliar | 88316 | SINAPI | SERVENTE COM ENCARGOS COMPLEMENTARES | SEDI - SERVIÇOS DIVERSOS |  | H | 0.5 | 15.24 | 7.62
Insumo | 00003768 | SINAPI | LIXA EM FOLHA PARA FERRO, NUMERO 150 | Material |  | UN | 0.6 | 2.06 | 1.23
Insumo | 00005318 | SINAPI | SOLVENTE DILUENTE A BASE DE AGUARRAS | Material |  | L | 0.07 | 11.8 | 0.82
Insumo | 00007288 | SINAPI | TINTA ESMALTE SINTETICO PREMIUM FOSCO | Material |  | L | 0.16 | 26.6 | 4.25
|  |  |  | MO sem LS => | 12.18 | LS => | 0 | MO com LS => | 12.18
|  |  |  | Valor do BDI => | 5.68 |  | Valor com BDI => |  | 30.95
[6 empty] | Quant. => | 22.61 | Preço Total => | 699.77
2.5 |  |  | PORTAS | [5 empty] | 8183.7
2.5.1 | Código | Banco | Descrição | Tipo |  | Und | Quant. | Valor Unit | Total
Composição | 12154 | ORSE | Fechadura maçaneta externa com chave, cor cinza, para porta com barra antipânico simples, DKS ou similar | Ferragens |  | Un | 1 | 201.3 | 201.3
Composição Auxiliar | 10551 | ORSE | Encargos Complementares - Carpinteiro | Provisórios |  | h | 0.3 | 2.83 | 0.84
Insumo | 12983 | ORSE | Fechadura maçaneta externa com chave, cor cinza, para porta com barra antipânico simples, DKS ou similar | Material |  | un | 1 | 195.92 | 195.92
Insumo | 00001213 | SINAPI | CARPINTEIRO DE FORMAS | Mão de Obra |  | H | 0.3 | 15.16 | 4.54
|  |  |  | MO sem LS => | 4.54 | LS => | 0 | MO com LS => | 4.54
|  |  |  | Valor do BDI => | 45.29 |  | Valor com BDI => |  | 246.59
[6 empty] | Quant. => | 12 | Preço Total => | 2959.08
2.5.2 | Código | Banco | Descrição | Tipo |  | Und | Quant. | Valor Unit | Total
Composição | 90838 | SINAPI | PORTA CORTA-FOGO 90X210X4CM - FORNECIMENTO E INSTALAÇÃO. AF_08/2015 classe P90, com barra anti-pânico em uma das faces e maçaneta em outra.Fechaduras, maçanetas, barras anti-pânico, dobradiças, chaves, completa | ESQV - ESQUADRIAS/FERRAGENS/VIDROS |  | UN | 1 | 710.84 | 710.84
Composição Auxiliar | 88629 | SINAPI | ARGAMASSA TRAÇO 1:3 (EM VOLUME DE CIMENTO E AREIA MÉDIA ÚMIDA), PREPARO MANUAL. AF_08/2019 | SEDI - SERVIÇOS DIVERSOS |  | m³ | 0.0422 | 464.65 | 19.6
Composição Auxiliar | 88309 | SINAPI | PEDREIRO COM ENCARGOS COMPLEMENTARES | SEDI - SERVIÇOS DIVERSOS |  | H | 3.464 | 21.61 | 74.85
Composição Auxiliar | 88316 | SINAPI | SERVENTE COM ENCARGOS COMPLEMENTARES | SEDI - SERVIÇOS DIVERSOS |  | H | 1.732 | 15.24 | 26.39
Insumo | 00011154 | SINAPI | PORTA CORTA-FOGO PARA SAIDA DE EMERGENCIA, COM FECHADURA, VAO LUZ DE 90 X 210 CM, CLASSE P-90 (NBR 11742) | Material |  | UN | 1 | 590 | 590
|  |  |  | MO sem LS => | 72.24 | LS => | 0 | MO com LS => | 72.24
|  |  |  | Valor do BDI => | 159.93 |  | Valor com BDI => |  | 870.77
[6 empty] | Quant. => | 6 | Preço Total => | 5224.62
2.6 |  |  | ILUMINAÇÃO DE EMERGÊNCIA | [5 empty] | 52876.46
2.6.1 | Código | Banco | Descrição | Tipo |  | Und | Quant. | Valor Unit | Total
Composição | PSCIP - Condulete Terminal Tipo E com Tomada Alta (1 Módulo) 2P+T 10A em PVC rígido antichama, conforme NBR 15465 - Parede/Aparente | Próprio | Condulete Terminal com Tomada Alta (1 Módulo) 2P+T 10A | ASTU - ASSENTAMENTO DE TUBOS E PECAS |  | Un | 1 | 27.46 | 27.46
Composição Auxiliar | 88247 | SINAPI | AUXILIAR DE ELETRICISTA COM ENCARGOS COMPLEMENTARES | SEDI - SERVIÇOS DIVERSOS |  | H | 0.35 | 17.17 | 6
Composição Auxiliar | 88264 | SINAPI | ELETRICISTA COM ENCARGOS COMPLEMENTARES | SEDI - SERVIÇOS DIVERSOS |  | H | 0.35 | 21.79 | 7.62
Insumo | 00038101 | SINAPI | TOMADA 2P+T 10A, 250V (APENAS MODULO) | Material |  | UN | 1 | 6.38 | 6.38
Insumo | 00039352 | SINAPI | TAMPA PARA CONDULETE, EM PVC, PARA TOMADA HEXAGONAL | Material |  | UN | 1 | 1.95 | 1.95
Insumo | 00039334 | SINAPI | CONDULETE EM PVC, TIPO "E", SEM TAMPA, DE 3/4" | Material |  | UN | 1 | 5.19 | 5.19
Insumo | 00011950 | SINAPI | BUCHA DE NYLON SEM ABA S6, COM PARAFUSO DE 4,20 X 40 MM EM ACO ZINCADO COM ROSCA SOBERBA, CABECA CHATA E FENDA PHILLIPS | Material |  | UN | 2 | 0.16 | 0.32
|  |  |  | MO sem LS => | 9.25 | LS => | 0 | MO com LS => | 9.25
|  |  |  | Valor do BDI => | 6.17 |  | Valor com BDI => |  | 33.63
[6 empty] | Quant. => | 250 | Preço Total => | 8407.5
2.6.2 | Código | Banco | Descrição | Tipo |  | Und | Quant. | Valor Unit | Total
Composição | 93653 | SINAPI | DISJUNTOR MONOPOLAR TIPO DIN, CORRENTE NOMINAL DE 10A - FORNECIMENTO E INSTALAÇÃO. AF_04/2016 | INEL - INSTALAÇÃO ELÉTRICA/ELETRIFICAÇÃO E ILUMINAÇÃO EXTERNA |  | UN | 1 | 9.23 | 9.23
Composição Auxiliar | 88247 | SINAPI | AUXILIAR DE ELETRICISTA COM ENCARGOS COMPLEMENTARES | SEDI - SERVIÇOS DIVERSOS |  | H | 0.035 | 17.17 | 0.6
Composição Auxiliar | 88264 | SINAPI | ELETRICISTA COM ENCARGOS COMPLEMENTARES | SEDI - SERVIÇOS DIVERSOS |  | H | 0.035 | 21.79 | 0.76
Insumo | 00034653 | SINAPI | DISJUNTOR TIPO DIN/IEC, MONOPOLAR DE 6 ATE 32A | Material |  | UN | 1 | 7.4 | 7.4
Insumo | 00001570 | SINAPI | TERMINAL A COMPRESSAO EM COBRE ESTANHADO PARA CABO 2,5 MM2, 1 FURO E 1 COMPRESSAO, PARA PARAFUSO DE FIXACAO M5 | Material |  | UN | 1 | 0.47 | 0.47
|  |  |  | MO sem LS => | 0.92 | LS => | 0 | MO com LS => | 0.92
|  |  |  | Valor do BDI => | 2.07 |  | Valor com BDI => |  | 11.3
[6 empty] | Quant. => | 14 | Preço Total => | 158.2
2.6.3 | Código | Banco | Descrição | Tipo |  | Und | Quant. | Valor Unit | Total
Composição | 93654 | SINAPI | DISJUNTOR MONOPOLAR TIPO DIN, CORRENTE NOMINAL DE 16A - FORNECIMENTO E INSTALAÇÃO. AF_04/2016 | INEL - INSTALAÇÃO ELÉTRICA/ELETRIFICAÇÃO E ILUMINAÇÃO EXTERNA |  | UN | 1 | 9.73 | 9.73
Composição Auxiliar | 88247 | SINAPI | AUXILIAR DE ELETRICISTA COM ENCARGOS COMPLEMENTARES | SEDI - SERVIÇOS DIVERSOS |  | H | 0.048 | 17.17 | 0.82
Composição Auxiliar | 88264 | SINAPI | ELETRICISTA COM ENCARGOS COMPLEMENTARES | SEDI - SERVIÇOS DIVERSOS |  | H | 0.048 | 21.79 | 1.04
Insumo | 00034653 | SINAPI | DISJUNTOR TIPO DIN/IEC, MONOPOLAR DE 6 ATE 32A | Material |  | UN | 1 | 7.4 | 7.4
Insumo | 00001570 | SINAPI | TERMINAL A COMPRESSAO EM COBRE ESTANHADO PARA CABO 2,5 MM2, 1 FURO E 1 COMPRESSAO, PARA PARAFUSO DE FIXACAO M5 | Material |  | UN | 1 | 0.47 | 0.47
|  |  |  | MO sem LS => | 1.26 | LS => | 0 | MO com LS => | 1.26
|  |  |  | Valor do BDI => | 2.18 |  | Valor com BDI => |  | 11.91
[6 empty] | Quant. => | 8 | Preço Total => | 95.28
2.6.4 | Código | Banco | Descrição | Tipo |  | Und | Quant. | Valor Unit | Total
Composição | 91890 | SINAPI | CURVA 90 GRAUS PARA ELETRODUTO, PVC, ROSCÁVEL, DN 25 MM (3/4"), PARA CIRCUITOS TERMINAIS, INSTALADA EM FORRO - FORNECIMENTO E INSTALAÇÃO. AF_12/2015 | INEL - INSTALAÇÃO ELÉTRICA/ELETRIFICAÇÃO E ILUMINAÇÃO EXTERNA |  | UN | 1 | 7.85 | 7.85
Composição Auxiliar | 88247 | SINAPI | AUXILIAR DE ELETRICISTA COM ENCARGOS COMPLEMENTARES | SEDI - SERVIÇOS DIVERSOS |  | H | 0.16 | 17.17 | 2.74
Composição Auxiliar | 88264 | SINAPI | ELETRICISTA COM ENCARGOS COMPLEMENTARES | SEDI - SERVIÇOS DIVERSOS |  | H | 0.16 | 21.79 | 3.48
Insumo | 00001879 | SINAPI | CURVA 90 GRAUS, LONGA, DE PVC RIGIDO ROSCAVEL, DE 3/4", PARA ELETRODUTO | Material |  | UN | 1 | 1.63 | 1.63
|  |  |  | MO sem LS => | 4.22 | LS => | 0 | MO com LS => | 4.22
|  |  |  | Valor do BDI => | 1.76 |  | Valor com BDI => |  | 9.61
[6 empty] | Quant. => | 283 | Preço Total => | 2719.63
2.6.5 | Código | Banco | Descrição | Tipo |  | Und | Quant. | Valor Unit | Total
Composição | 91863 | SINAPI | ELETRODUTO RÍGIDO ROSCÁVEL, PVC, DN 25 MM (3/4"), PARA CIRCUITOS TERMINAIS, INSTALADO EM FORRO - FORNECIMENTO E INSTALAÇÃO. AF_12/2015 | INEL - INSTALAÇÃO ELÉTRICA/ELETRIFICAÇÃO E ILUMINAÇÃO EXTERNA |  | M | 1 | 8.04 | 8.04
Composição Auxiliar | 91170 | SINAPI | FIXAÇÃO DE TUBOS HORIZONTAIS DE PVC, CPVC OU COBRE DIÂMETROS MENORES OU IGUAIS A 40 MM OU ELETROCALHAS ATÉ 150MM DE LARGURA, COM ABRAÇADEIRA METÁLICA RÍGIDA TIPO D 1/2, FIXADA EM PERFILADO EM LAJE. AF_05/2015 | INHI - INSTALAÇÕES HIDROS SANITÁRIAS |  | M | 1 | 2.35 | 2.35
Composição Auxiliar | 88247 | SINAPI | AUXILIAR DE ELETRICISTA COM ENCARGOS COMPLEMENTARES | SEDI - SERVIÇOS DIVERSOS |  | H | 0.082 | 17.17 | 1.4
Composição Auxiliar | 88264 | SINAPI | ELETRICISTA COM ENCARGOS COMPLEMENTARES | SEDI - SERVIÇOS DIVERSOS |  | H | 0.082 | 21.79 | 1.78
Insumo | 00002674 | SINAPI | ELETRODUTO DE PVC RIGIDO ROSCAVEL DE 3/4 ", SEM LUVA | Material |  | M | 1.017 | 2.47 | 2.51
|  |  |  | MO sem LS => | 3.31 | LS => | 0 | MO com LS => | 3.31
|  |  |  | Valor do BDI => | 1.8 |  | Valor com BDI => |  | 9.84
[6 empty] | Quant. => | 1940 | Preço Total => | 19089.6
2.6.6 | Código | Banco | Descrição | Tipo |  | Und | Quant. | Valor Unit | Total
Composição | 91926 | SINAPI | CABO DE COBRE FLEXÍVEL ISOLADO, 2,5 MM², ANTI-CHAMA 450/750 V, PARA CIRCUITOS TERMINAIS - FORNECIMENTO E INSTALAÇÃO. AF_12/2015 | INEL - INSTALAÇÃO ELÉTRICA/ELETRIFICAÇÃO E ILUMINAÇÃO EXTERNA |  | M | 1 | 2.69 | 2.69
Composição Auxiliar | 88247 | SINAPI | AUXILIAR DE ELETRICISTA COM ENCARGOS COMPLEMENTARES | SEDI - SERVIÇOS DIVERSOS |  | H | 0.03 | 17.17 | 0.51
Composição Auxiliar | 88264 | SINAPI | ELETRICISTA COM ENCARGOS COMPLEMENTARES | SEDI - SERVIÇOS DIVERSOS |  | H | 0.03 | 21.79 | 0.65
Insumo | 00001014 | SINAPI | CABO DE COBRE, FLEXIVEL, CLASSE 4 OU 5, ISOLACAO EM PVC/A, ANTICHAMA BWF-B, 1 CONDUTOR, 450/750 V, SECAO NOMINAL 2,5 MM2 | Material |  | M | 1.19 | 1.27 | 1.51
Insumo | 00021127 | SINAPI | FITA ISOLANTE ADESIVA ANTICHAMA, USO ATE 750 V, EM ROLO DE 19 MM X 5 M | Material |  | UN | 0.009 | 2.62 | 0.02
|  |  |  | MO sem LS => | 0.78 | LS => | 0 | MO com LS => | 0.78
|  |  |  | Valor do BDI => | 0.6 |  | Valor com BDI => |  | 3.29
[6 empty] | Quant. => | 6090.24 | Preço Total => | 20036.88
2.6.7 | Código | Banco | Descrição | Tipo |  | Und | Quant. | Valor Unit | Total
Composição | PSCIP - PINTURA PARA ELETRODUTO TINTA ACRILICA. | Próprio | PINTURA MANUAL PARA ELETRODUTO COM TINTA ACRILICA. | SEDI - SERVIÇOS DIVERSOS |  | m² | 1 | 11.87 | 11.87
Composição Auxiliar | 88310 | SINAPI | PINTOR COM ENCARGOS COMPLEMENTARES | SEDI - SERVIÇOS DIVERSOS |  | H | 0.2 | 22.71 | 4.54
Composição Auxiliar | 88316 | SINAPI | SERVENTE COM ENCARGOS COMPLEMENTARES | SEDI - SERVIÇOS DIVERSOS |  | H | 0.08 | 15.24 | 1.21
Insumo | 00007356 | SINAPI | TINTA ACRILICA PREMIUM, COR BRANCO FOSCO | Material |  | L | 0.33 | 18.57 | 6.12
|  |  |  | MO sem LS => | 3.78 | LS => | 0 | MO com LS => | 3.78
|  |  |  | Valor do BDI => | 2.67 |  | Valor com BDI => |  | 14.54
[6 empty] | Quant. => | 109.36 | Preço Total => | 1590.09
2.6.8 | Código | Banco | Descrição | Tipo |  | Und | Quant. | Valor Unit | Total
Composição | PSCIP - TÊ PARA ELETRODUTO PVC ROSCÁVEL (3/4") | Próprio | TÊ PARA ELETRODUTO PVC ROSCÁVEL (3/4") EM CONDULETE PARA FORRO. FONECIMENTO E INSTALAÇÃO. | SEDI - SERVIÇOS DIVERSOS |  | Un | 1 | 12.48 | 12.48
Composição Auxiliar | 88247 | SINAPI | AUXILIAR DE ELETRICISTA COM ENCARGOS COMPLEMENTARES | SEDI - SERVIÇOS DIVERSOS |  | H | 0.06 | 17.17 | 1.03
Composição Auxiliar | 88264 | SINAPI | ELETRICISTA COM ENCARGOS COMPLEMENTARES | SEDI - SERVIÇOS DIVERSOS |  | H | 0.06 | 21.79 | 1.3
Insumo | 00021127 | SINAPI | FITA ISOLANTE ADESIVA ANTICHAMA, USO ATE 750 V, EM ROLO DE 19 MM X 5 M | Material |  | UN | 0.01 | 2.62 | 0.02
Insumo | 00002574 | SINAPI | CONDULETE DE ALUMINIO TIPO T, PARA ELETRODUTO ROSCAVEL DE 3/4", COM TAMPA CEGA | Material |  | UN | 1 | 10.13 | 10.13
|  |  |  | MO sem LS => | 1.58 | LS => | 0 | MO com LS => | 1.58
|  |  |  | Valor do BDI => | 2.8 |  | Valor com BDI => |  | 15.28
[6 empty] | Quant. => | 51 | Preço Total => | 779.28
2.7 |  |  | INSTALAÇÕES PPCI | [5 empty] | 173839.59
2.7.1 | Código | Banco | Descrição | Tipo |  | Und | Quant. | Valor Unit | Total
Composição | Ajuste da CPOS (50.05.240) | Próprio | Luminária para balizamento ou aclaramento de sobrepor completa com lâmpada fluorescente compacta de 9 W | SEDI - SERVIÇOS DIVERSOS |  | un | 1 | 129.16 | 129.16
Composição Auxiliar | 88264 | SINAPI | ELETRICISTA COM ENCARGOS COMPLEMENTARES | SEDI - SERVIÇOS DIVERSOS |  | H | 0.5 | 21.79 | 10.89
Insumo | B.01.000.010116 | CPOS | Ajudante eletricista | Mão de Obra |  | h | 0.5 | 13.6224 | 6.81
Insumo | P.16.000.092142 | CPOS | Luminária p/ balizamento ou aclaramento, sobrepor completa, com lâmpada fluorescente compacta, PL 9W, ref. LFA-9/D Aureon, LM220.0109F Unitron ou equivalente | Material |  | un | 1 | 111.46 | 111.46
|  |  |  | MO sem LS => | 14.58 | LS => | 0 | MO com LS => | 14.58
|  |  |  | Valor do BDI => | 29.06 |  | Valor com BDI => |  | 158.22
[6 empty] | Quant. => | 250 | Preço Total => | 39555
2.7.2 | Código | Banco | Descrição | Tipo |  | Und | Quant. | Valor Unit | Total
Composição | 50.05.312 | CPOS | Bloco autônomo de iluminação de emergência com autonomia mínima de 3 horas, equipado com 2 faróis LED | 50.05 |  | un | 1 | 272.11 | 272.11
Insumo | B.01.000.010115 | CPOS | Eletricista | Mão de Obra |  | h | 0.4 | 19.8594 | 7.94
Insumo | B.01.000.010116 | CPOS | Ajudante eletricista | Mão de Obra |  | h | 0.2 | 13.6224 | 2.72
Insumo | P.16.000.067001 | CPOS | Bloco autônomo de iluminação de emergência, com autonomia de 3 horas, equipado com 2 faróis LED, fluxo luminoso de 2.000 lúmens; ref. FAE-LED216 da KBR, Segurimax ou equivalente | Material |  | un | 1 | 261.45 | 261.45
|  |  |  | MO sem LS => | 10.66 | LS => | 0 | MO com LS => | 10.66
|  |  |  | Valor do BDI => | 61.22 |  | Valor com BDI => |  | 333.33
[6 empty] | Quant. => | 2 | Preço Total => | 666.66
2.7.3 | Código | Banco | Descrição | Tipo |  | Und | Quant. | Valor Unit | Total
Composição | 50.10.120 | CPOS | Extintor pó químico ABC - capacidade extintora 3A: 40B-C FORNECIMENTO E INSTALAÇÃO | 50.1 |  | un | 1 | 161.23 | 161.23
Insumo | B.01.000.010118 | CPOS | Encanador | Mão de Obra |  | h | 0.7 | 19.8594 | 13.9
Insumo | O.16.000.067072 | CPOS | Extintor manual de pó químico seco classes ABC, capacidade de 6 kg, ref. 2-A NBR 9443 e 20-B NBR 9444 com carga | Material |  | un | 1 | 147.33 | 147.33
|  |  |  | MO sem LS => | 13.9 | LS => | 0 | MO com LS => | 13.9
|  |  |  | Valor do BDI => | 36.27 |  | Valor com BDI => |  | 197.5
[6 empty] | Quant. => | 61 | Preço Total => | 12047.5
2.7.4 | Código | Banco | Descrição | Tipo |  | Und | Quant. | Valor Unit | Total
Composição | 72554 | SINAPI | EXTINTOR PÓ QUIMICO CO2 CAPACIDADE EXTINTORA 5B-C FORNECIMENTO E INSTALACÃO | INES - INSTALAÇÕES ESPECIAIS |  | UN | 1 | 521.26 | 521.26
Composição Auxiliar | 88267 | SINAPI | ENCANADOR OU BOMBEIRO HIDRÁULICO COM ENCARGOS COMPLEMENTARES | SEDI - SERVIÇOS DIVERSOS |  | H | 0.3 | 21.18 | 6.35
Composição Auxiliar | 88316 | SINAPI | SERVENTE COM ENCARGOS COMPLEMENTARES | SEDI - SERVIÇOS DIVERSOS |  | H | 0.3 | 15.24 | 4.57
Insumo | 00004350 | SINAPI | BUCHA DE NYLON, DIAMETRO DO FURO 8 MM, COMPRIMENTO 40 MM, COM PARAFUSO DE ROSCA SOBERBA, CABECA CHATA, FENDA SIMPLES, 4,8 X 50 MM | Material |  | UN | 1 | 0.34 | 0.34
Insumo | 00010889 | SINAPI | EXTINTOR DE INCENDIO PORTATIL COM CARGA DE GAS CARBONICO CO2 DE 6 KG, CLASSE BC | Material |  | UN | 1 | 510 | 510
|  |  |  | MO sem LS => | 7.32 | LS => | 0 | MO com LS => | 7.32
|  |  |  | Valor do BDI => | 117.28 |  | Valor com BDI => |  | 638.54
[6 empty] | Quant. => | 9 | Preço Total => | 5746.86
2.7.5 | Código | Banco | Descrição | Tipo |  | Und | Quant. | Valor Unit | Total
Composição | 73775/002 | SINAPI | EXTINTOR AGUA PRESSURIZADA CAPACIDADE EXTINTORA 2A FORNECIMENTO E INSTALACÃO | INES - INSTALAÇÕES ESPECIAIS |  | UN | 1 | 167.17 | 167.17
Composição Auxiliar | 88309 | SINAPI | PEDREIRO COM ENCARGOS COMPLEMENTARES | SEDI - SERVIÇOS DIVERSOS |  | H | 0.5 | 21.61 | 10.8
Composição Auxiliar | 88316 | SINAPI | SERVENTE COM ENCARGOS COMPLEMENTARES | SEDI - SERVIÇOS DIVERSOS |  | H | 0.5 | 15.24 | 7.62
Insumo | 00010886 | SINAPI | EXTINTOR DE INCENDIO PORTATIL COM CARGA DE AGUA PRESSURIZADA DE 10 L, CLASSE A | Material |  | UN | 1 | 148.75 | 148.75
|  |  |  | MO sem LS => | 12.22 | LS => | 0 | MO com LS => | 12.22
|  |  |  | Valor do BDI => | 37.61 |  | Valor com BDI => |  | 204.78
[6 empty] | Quant. => | 2 | Preço Total => | 409.56
2.7.6 | Código | Banco | Descrição | Tipo |  | Und | Quant. | Valor Unit | Total
Composição | 72553 | SINAPI | EXTINTOR DE PÓ QUÍMICO SECO CAPACIDADE EXTINTORA 40B-C FORNECIMENTO E INSTALACÃO | INES - INSTALAÇÕES ESPECIAIS |  | UN | 1 | 155.1 | 155.1
Composição Auxiliar | 88267 | SINAPI | ENCANADOR OU BOMBEIRO HIDRÁULICO COM ENCARGOS COMPLEMENTARES | SEDI - SERVIÇOS DIVERSOS |  | H | 0.3 | 21.18 | 6.35
Composição Auxiliar | 88316 | SINAPI | SERVENTE COM ENCARGOS COMPLEMENTARES | SEDI - SERVIÇOS DIVERSOS |  | H | 0.3 | 15.24 | 4.57
Insumo | 00004350 | SINAPI | BUCHA DE NYLON, DIAMETRO DO FURO 8 MM, COMPRIMENTO 40 MM, COM PARAFUSO DE ROSCA SOBERBA, CABECA CHATA, FENDA SIMPLES, 4,8 X 50 MM | Material |  | UN | 1 | 0.34 | 0.34
Insumo | 00010891 | SINAPI | EXTINTOR DE INCENDIO PORTATIL COM CARGA DE PO QUIMICO SECO (PQS) DE 4 KG, CLASSE BC | Material |  | UN | 1 | 143.84 | 143.84
|  |  |  | MO sem LS => | 7.32 | LS => | 0 | MO com LS => | 7.32
|  |  |  | Valor do BDI => | 34.89 |  | Valor com BDI => |  | 189.99
[6 empty] | Quant. => | 9 | Preço Total => | 1709.91
2.7.7 | Código | Banco | Descrição | Tipo |  | Und | Quant. | Valor Unit | Total
Composição | 50.10.096 | CPOS | Extintor sobre rodas de pó químico seco - capacidade extintora 40B-C FORNECIMENTO E INSTALAÇÃO | 50.1 |  | un | 1 | 721.93 | 721.93
Insumo | O.16.000.067018 | CPOS | Extintor sobre rodas de pó químico seco 30/40BC - capacidade de 20 kg; ref. 417 da Zeus do Brasil, Firex, MP-20 da Bucka, Munhoz, KB-P20BCK95 da Kidde ou equivalente | Material |  | un | 1 | 721.93 | 721.93
|  |  |  | MO sem LS => | 0 | LS => | 0 | MO com LS => | 0
|  |  |  | Valor do BDI => | 162.43 |  | Valor com BDI => |  | 884.36
[6 empty] | Quant. => | 1 | Preço Total => | 884.36
2.7.8 | Código | Banco | Descrição | Tipo |  | Und | Quant. | Valor Unit | Total
Composição | PSCIP - Palaca Foto.. a 408x408... | Próprio | Placa Fotoluminescente A-1e A-5 408x408mm - Poliestireno 2mm, fornecimento e instalação | ASTU - ASSENTAMENTO DE TUBOS E PECAS |  | Un | 1 | 8.15 | 8.15
Composição Auxiliar | 88267 | SINAPI | ENCANADOR OU BOMBEIRO HIDRÁULICO COM ENCARGOS COMPLEMENTARES | SEDI - SERVIÇOS DIVERSOS |  | H | 0.0071 | 21.18 | 0.15
Insumo | PSCIP - Placa Foto.. 408x408 polies.. 2mm | Próprio | Placa Fotoluminescente A-408x408mm - Poliestireno 2mm | Material |  | Un | 1 | 8 | 8
|  |  |  | MO sem LS => | 0.1 | LS => | 0 | MO com LS => | 0.1
|  |  |  | Valor do BDI => | 1.83 |  | Valor com BDI => |  | 9.98
[6 empty] | Quant. => | 17 | Preço Total => | 169.66
2.7.9 | Código | Banco | Descrição | Tipo |  | Und | Quant. | Valor Unit | Total
Composição | PSCIP - Palaca Foto.. a 303x303... | Próprio | Placa Fotoluminescente P-1, P-2, P-3 e P-4- 303x303mm - Poliestireno 2mm. Forcimento e instalação. | SEDI - SERVIÇOS DIVERSOS |  | Un | 1 | 11.45 | 11.45
Composição Auxiliar | 88267 | SINAPI | ENCANADOR OU BOMBEIRO HIDRÁULICO COM ENCARGOS COMPLEMENTARES | SEDI - SERVIÇOS DIVERSOS |  | H | 0.0071 | 21.18 | 0.15
Insumo | PSCIP - Placa Foto.. 303x303 polies.. 2mn | Próprio | Placa fotoluminescente P 303x303 Poliestireno 2mm | Material |  | Un | 1 | 11.3 | 11.3
|  |  |  | MO sem LS => | 0.1 | LS => | 0 | MO com LS => | 0.1
|  |  |  | Valor do BDI => | 2.57 |  | Valor com BDI => |  | 14.02
[6 empty] | Quant. => | 52 | Preço Total => | 729.04
2.7.10 | Código | Banco | Descrição | Tipo |  | Und | Quant. | Valor Unit | Total
Composição | PSCIP - Placa Foto.. 268x268mm - Polies.. | Próprio | Placa Fotoluminescente E-1, E2, E3, E5, E7, E8, E11, E15 - 268x268mm - Poliestireno 2mm. Forcimento e instalação. | SEDI - SERVIÇOS DIVERSOS |  | Un | 1 | 11.75 | 11.75
Composição Auxiliar | 88267 | SINAPI | ENCANADOR OU BOMBEIRO HIDRÁULICO COM ENCARGOS COMPLEMENTARES | SEDI - SERVIÇOS DIVERSOS |  | H | 0.0071 | 21.18 | 0.15
Insumo | PSCIP - Placa Foto 268x268 Polies.... | Próprio | Placa Fotoluminescente E-1 - 268x268mm - Poliestireno 2mm. | Serviços |  | Un | 1 | 11.6 | 11.6
|  |  |  | MO sem LS => | 0.1 | LS => | 0 | MO com LS => | 0.1
|  |  |  | Valor do BDI => | 2.64 |  | Valor com BDI => |  | 14.39
[6 empty] | Quant. => | 204 | Preço Total => | 2935.56
2.7.11 | Código | Banco | Descrição | Tipo |  | Und | Quant. | Valor Unit | Total
Composição | PSCIP - Placa Fotoluminescente M-1 - 221x221mm - Poliestireno 2mm. | Próprio | Placa Fotoluminescente M-1, M-2, M-4 - 221x221mm - Poliestireno 2mm. Forcimento e instalação. | SEDI - SERVIÇOS DIVERSOS |  | Un | 1 | 8.15 | 8.15
Composição Auxiliar | 88267 | SINAPI | ENCANADOR OU BOMBEIRO HIDRÁULICO COM ENCARGOS COMPLEMENTARES | SEDI - SERVIÇOS DIVERSOS |  | H | 0.0071 | 21.18 | 0.15
Insumo | PSCIP - Placa Fotoluminescente M-1 - 221x221mm - Poliestireno 2mm. | Próprio | Placa Fotoluminescente M-1 - 221x221mm - Poliestireno 2mm. Forcimento | Material |  | Un | 1 | 8 | 8
|  |  |  | MO sem LS => | 0.1 | LS => | 0 | MO com LS => | 0.1
|  |  |  | Valor do BDI => | 1.83 |  | Valor com BDI => |  | 9.98
[6 empty] | Quant. => | 12 | Preço Total => | 119.76
2.7.12 | Código | Banco | Descrição | Tipo |  | Und | Quant. | Valor Unit | Total
Composição | PSCIP - Placa Fotoluminescente S-1 - 380x190mm - Poliestireno 2mm. | Próprio | Placa Fotoluminescente S-1, S2, S3, S8, S12, S14, S16, S17, S18 - 380x190mm - Poliestireno 2mm. Forcimento e instalação. | SEDI - SERVIÇOS DIVERSOS |  | Un | 1 | 8.15 | 8.15
Composição Auxiliar | 88267 | SINAPI | ENCANADOR OU BOMBEIRO HIDRÁULICO COM ENCARGOS COMPLEMENTARES | SEDI - SERVIÇOS DIVERSOS |  | H | 0.0071 | 21.18 | 0.15
Insumo | PSCIP - Placa Fotoluminescente S-1 - 380x190mm - Poliestireno 2mm | Próprio | Placa Fotoluminescente S-1 - 380x190mm - Poliestireno 2mm. Forcimento | Material |  | Un | 1 | 8 | 8
|  |  |  | MO sem LS => | 0.1 | LS => | 0 | MO com LS => | 0.1
|  |  |  | Valor do BDI => | 1.83 |  | Valor com BDI => |  | 9.98
[6 empty] | Quant. => | 263 | Preço Total => | 2624.74
2.7.13 | Código | Banco | Descrição | Tipo |  | Und | Quant. | Valor Unit | Total
Composição | 50.05.450 | CPOS | Acionador manual quebra-vidro endereçável | 50.05 |  | un | 1 | 135.47 | 135.47
Insumo | B.01.000.010115 | CPOS | Eletricista | Mão de Obra |  | h | 0.3 | 19.8594 | 5.95
Insumo | B.01.000.010116 | CPOS | Ajudante eletricista | Mão de Obra |  | h | 0.3 | 13.6224 | 4.08
Insumo | O.16.000.030539 | CPOS | Acionador manual quebra-vidro endereçável, ref. Ascael ou equivalente | Material |  | un | 1 | 125.44 | 125.44
|  |  |  | MO sem LS => | 10.03 | LS => | 0 | MO com LS => | 10.03
|  |  |  | Valor do BDI => | 30.48 |  | Valor com BDI => |  | 165.95
[6 empty] | Quant. => | 7 | Preço Total => | 1161.65
2.7.14 | Código | Banco | Descrição | Tipo |  | Und | Quant. | Valor Unit | Total
Composição | 50.05.230 | CPOS | Sirene audiovisual tipo endereçável | 50.05 |  | un | 1 | 225.44 | 225.44
Insumo | B.01.000.010115 | CPOS | Eletricista | Mão de Obra |  | h | 0.3 | 19.8594 | 5.95
Insumo | B.01.000.010116 | CPOS | Ajudante eletricista | Mão de Obra |  | h | 0.3 | 13.6224 | 4.08
Insumo | P.17.000.091009 | CPOS | Sirene audiovisual tipo endereçável, potência de 90 a 110db, tensao até 24Vcc, corrente 100mA, leds alto brilho, referencia comercial VRE-SVF da Verin, Strobe 99dB da Siemens ou equivalente | Material |  | un | 1 | 215.41 | 215.41
|  |  |  | MO sem LS => | 10.03 | LS => | 0 | MO com LS => | 10.03
|  |  |  | Valor do BDI => | 50.72 |  | Valor com BDI => |  | 276.16
[6 empty] | Quant. => | 7 | Preço Total => | 1933.12
2.7.15 | Código | Banco | Descrição | Tipo |  | Und | Quant. | Valor Unit | Total
Composição | 96765 | SINAPI | ABRIGO PARA HIDRANTE, 90X60X17CM, COM REGISTRO GLOBO ANGULAR 45 GRAUS 2 1/2", ADAPTADOR STORZ 2 1/2", MANGUEIRA DE INCÊNDIO 20M, REDUÇÃO 2 1/2 X 1 1/2" E ESGUICHO EM LATÃO 1 1/2" - FORNECIMENTO E INSTALAÇÃO. AF_08/2017 | INES - INSTALAÇÕES ESPECIAIS |  | UN | 1 | 1078.63 | 1078.63
Composição Auxiliar | 88248 | SINAPI | AUXILIAR DE ENCANADOR OU BOMBEIRO HIDRÁULICO COM ENCARGOS COMPLEMENTARES | SEDI - SERVIÇOS DIVERSOS |  | H | 3.037 | 16.71 | 50.74
Composição Auxiliar | 88267 | SINAPI | ENCANADOR OU BOMBEIRO HIDRÁULICO COM ENCARGOS COMPLEMENTARES | SEDI - SERVIÇOS DIVERSOS |  | H | 3.037 | 21.18 | 64.32
Insumo | 00010899 | SINAPI | ADAPTADOR, EM LATAO, ENGATE RAPIDO 2 1/2" X ROSCA INTERNA 5 FIOS 2 1/2", PARA INSTALACAO PREDIAL DE COMBATE A INCENDIO | Material |  | UN | 1 | 59.68 | 59.68
Insumo | 00004350 | SINAPI | BUCHA DE NYLON, DIAMETRO DO FURO 8 MM, COMPRIMENTO 40 MM, COM PARAFUSO DE ROSCA SOBERBA, CABECA CHATA, FENDA SIMPLES, 4,8 X 50 MM | Material |  | UN | 4 | 0.34 | 1.36
Insumo | 00020963 | SINAPI | CAIXA DE INCENDIO/ABRIGO PARA MANGUEIRA, DE SOBREPOR/EXTERNA, COM 90 X 60 X 17 CM, EM CHAPA DE ACO, PORTA COM VENTILACAO, VISOR COM A INSCRICAO "INCENDIO", SUPORTE/CESTA INTERNA PARA A MANGUEIRA, PINTURA ELETROSTATICA VERMELHA | Material |  | UN | 1 | 238.21 | 238.21
Insumo | 00020971 | SINAPI | CHAVE DUPLA PARA CONEXOES TIPO STORZ, ENGATE RAPIDO 1 1/2" X 2 1/2", EM LATAO, PARA INSTALACAO PREDIAL COMBATE A INCENDIO | Material |  | UN | 1 | 12.97 | 12.97
Insumo | 00037555 | SINAPI | ESGUICHO JATO REGULAVEL, TIPO ELKHART, ENGATE RAPIDO 2 1/2", PARA COMBATE A INCENDIO | Material |  | UN | 1 | 194.62 | 194.62
Insumo | 00021030 | SINAPI | MANGUEIRA DE INCENDIO, TIPO 1, DE 1 1/2", COMPRIMENTO = 20 M, TECIDO EM FIO DE POLIESTER E TUBO INTERNO EM BORRACHA SINTETICA, COM UNIOES ENGATE RAPIDO | Material |  | UN | 1 | 320.49 | 320.49
Insumo | 00010904 | SINAPI | REGISTRO OU VALVULA GLOBO ANGULAR EM LATAO, PARA HIDRANTES EM INSTALACAO PREDIAL DE INCENDIO, 45 GRAUS, DIAMETRO DE 2 1/2", COM VOLANTE, CLASSE DE PRESSAO DE ATE 200 PSI | Material |  | UN | 1 | 136.24 | 136.24
|  |  |  | MO sem LS => | 79.59 | LS => | 0 | MO com LS => | 79.59
|  |  |  | Valor do BDI => | 242.69 |  | Valor com BDI => |  | 1321.32
[6 empty] | Quant. => | 7 | Preço Total => | 9249.24
2.7.16 | Código | Banco | Descrição | Tipo |  | Und | Quant. | Valor Unit | Total
Composição | 74194/001 | SINAPI | ESCADA TIPO MARINHEIRO EM TUBO ACO GALVANIZADO 1 1/2" 5 DEGRAUS | ESQV - ESQUADRIAS/FERRAGENS/VIDROS |  | M | 1 | 265.94 | 265.94
Composição Auxiliar | 88631 | SINAPI | ARGAMASSA TRAÇO 1:4 (EM VOLUME DE CIMENTO E AREIA MÉDIA ÚMIDA), PREPARO MANUAL. AF_08/2019 | SEDI - SERVIÇOS DIVERSOS |  | m³ | 0.02 | 418.01 | 8.36
Composição Auxiliar | 88315 | SINAPI | SERRALHEIRO COM ENCARGOS COMPLEMENTARES | SEDI - SERVIÇOS DIVERSOS |  | H | 3.4 | 21.5 | 73.1
Composição Auxiliar | 88316 | SINAPI | SERVENTE COM ENCARGOS COMPLEMENTARES | SEDI - SERVIÇOS DIVERSOS |  | H | 3.1 | 15.24 | 47.24
Insumo | 00007697 | SINAPI | TUBO ACO GALVANIZADO COM COSTURA, CLASSE MEDIA, DN 1.1/2", E = *3,25* MM, PESO *3,61* KG/M (NBR 5580) | Material |  | M | 4 | 34.31 | 137.24
|  |  |  | MO sem LS => | 81.52 | LS => | 0 | MO com LS => | 81.52
|  |  |  | Valor do BDI => | 59.83 |  | Valor com BDI => |  | 325.77
[6 empty] | Quant. => | 8 | Preço Total => | 2606.16
2.7.17 | Código | Banco | Descrição | Tipo |  | Und | Quant. | Valor Unit | Total
Composição | PSCIP - RECONF. DE CENTRAL DE ALARME. | Próprio | RECONFIGURAÇÃO DE CENTRAL DE ALARME. | SEDI - SERVIÇOS DIVERSOS |  | Un | 1 | 343.76 | 343.76
Composição Auxiliar | 88267 | SINAPI | ENCANADOR OU BOMBEIRO HIDRÁULICO COM ENCARGOS COMPLEMENTARES | SEDI - SERVIÇOS DIVERSOS |  | H | 8 | 21.18 | 169.44
Composição Auxiliar | 88264 | SINAPI | ELETRICISTA COM ENCARGOS COMPLEMENTARES | SEDI - SERVIÇOS DIVERSOS |  | H | 8 | 21.79 | 174.32
|  |  |  | MO sem LS => | 247.04 | LS => | 0 | MO com LS => | 247.04
|  |  |  | Valor do BDI => | 77.34 |  | Valor com BDI => |  | 421.1
[6 empty] | Quant. => | 1 | Preço Total => | 421.1
2.7.18 | Código | Banco | Descrição | Tipo |  | Und | Quant. | Valor Unit | Total
Composição | PSCIP - PINTURA ABRIGO HIDRANTE | Próprio | PINTURA ABRIGO HIDRANTE COM PINTURA ESMALTE FOSCO, DUAS DEMAOS, PARA SUPERFICIE METALICA. | PINT - PINTURAS |  | m² | 1 | 25.27 | 25.27
Composição Auxiliar | 88310 | SINAPI | PINTOR COM ENCARGOS COMPLEMENTARES | SEDI - SERVIÇOS DIVERSOS |  | H | 0.5 | 22.71 | 11.35
Composição Auxiliar | 88316 | SINAPI | SERVENTE COM ENCARGOS COMPLEMENTARES | SEDI - SERVIÇOS DIVERSOS |  | H | 0.5 | 15.24 | 7.62
Insumo | 00003768 | SINAPI | LIXA EM FOLHA PARA FERRO, NUMERO 150 | Material |  | UN | 0.6 | 2.06 | 1.23
Insumo | 00005318 | SINAPI | SOLVENTE DILUENTE A BASE DE AGUARRAS | Material |  | L | 0.07 | 11.8 | 0.82
Insumo | 00007288 | SINAPI | TINTA ESMALTE SINTETICO PREMIUM FOSCO | Material |  | L | 0.16 | 26.6 | 4.25
|  |  |  | MO sem LS => | 12.18 | LS => | 0 | MO com LS => | 12.18
|  |  |  | Valor do BDI => | 5.68 |  | Valor com BDI => |  | 30.95
[6 empty] | Quant. => | 0.96 | Preço Total => | 29.71
2.7.19 | Código | Banco | Descrição | Tipo |  | Und | Quant. | Valor Unit | Total
Composição | PSCIP - Sinalização de piso E-17 - 1000x1000mm | Próprio | Sinalização de piso E-17 - 1000x1000mm - pintura acrilica conforme projeto | SEDI - SERVIÇOS DIVERSOS |  | Un | 1 | 14.91 | 14.91
Composição Auxiliar | 88310 | SINAPI | PINTOR COM ENCARGOS COMPLEMENTARES | SEDI - SERVIÇOS DIVERSOS |  | H | 0.5 | 22.71 | 11.35
Insumo | 00007347 | SINAPI | TINTA ACRILICA PREMIUM PARA PISO | Material |  | GL | 0.08 | 44.61 | 3.56
|  |  |  | MO sem LS => | 7.65 | LS => | 0 | MO com LS => | 7.65
|  |  |  | Valor do BDI => | 3.35 |  | Valor com BDI => |  | 18.26
[6 empty] | Quant. => | 12 | Preço Total => | 219.12
2.7.20 | Código | Banco | Descrição | Tipo |  | Und | Quant. | Valor Unit | Total
Composição | 50.05.210 | CPOS | Detector termovelocimétrico endereçável com base endereçável | 50.05 |  | un | 1 | 139.53 | 139.53
Insumo | B.01.000.010115 | CPOS | Eletricista | Mão de Obra |  | h | 0.3 | 19.8594 | 5.95
Insumo | B.01.000.010116 | CPOS | Ajudante eletricista | Mão de Obra |  | h | 0.3 | 13.6224 | 4.08
Insumo | P.17.000.091007 | CPOS | Detector termovelocimétrico com base endereçável, ref. Johnson Controls, Fire & Security, Aerotex Extintorres, ou equivalente | Material |  | un | 1 | 129.5 | 129.5
|  |  |  | MO sem LS => | 10.03 | LS => | 0 | MO com LS => | 10.03
|  |  |  | Valor do BDI => | 31.39 |  | Valor com BDI => |  | 170.92
[6 empty] | Quant. => | 114 | Preço Total => | 19484.88
2.7.21 | Código | Banco | Descrição | Tipo |  | Und | Quant. | Valor Unit | Total
Composição | 50.05.430 | CPOS | Detector óptico de fumaça com base endereçável | 50.05 |  | un | 1 | 181.47 | 181.47
Insumo | B.01.000.010115 | CPOS | Eletricista | Mão de Obra |  | h | 1 | 19.8594 | 19.85
Insumo | B.01.000.010116 | CPOS | Ajudante eletricista | Mão de Obra |  | h | 1 | 13.6224 | 13.62
Insumo | P.17.000.042521 | CPOS | Detector óptico de fumaça endereçável, com base de fixação, ref. BH-300 da Kidde, Protege ou equivalente | Material |  | un | 1 | 148 | 148
|  |  |  | MO sem LS => | 33.47 | LS => | 0 | MO com LS => | 33.47
|  |  |  | Valor do BDI => | 40.83 |  | Valor com BDI => |  | 222.3
[6 empty] | Quant. => | 320 | Preço Total => | 71136
2.8 |  |  | HIDRÁULICA PPCI | [5 empty] | 122214.39
2.8.1 | Código | Banco | Descrição | Tipo |  | Und | Quant. | Valor Unit | Total
Composição | PSCIP - CURVA 90 ACO CARBONO, ..RAIO LONGO, .., DN 2 1/2" | Próprio | CURVA 90 GRAUS EM ACO CARBONO, RAIO LONGO, SOLDAVEL, PRESSAO 3.000 LBS, DN 2 1/2" Fornecimento e instalação. | ASTU - ASSENTAMENTO DE TUBOS E PECAS |  | Un | 1 | 200.9 | 200.9
Composição Auxiliar | 88267 | SINAPI | ENCANADOR OU BOMBEIRO HIDRÁULICO COM ENCARGOS COMPLEMENTARES | SEDI - SERVIÇOS DIVERSOS |  | H | 0.15 | 21.18 | 3.17
Composição Auxiliar | 88316 | SINAPI | SERVENTE COM ENCARGOS COMPLEMENTARES | SEDI - SERVIÇOS DIVERSOS |  | H | 0.15 | 15.24 | 2.28
Insumo | 00040422 | SINAPI | CURVA 90 GRAUS EM ACO CARBONO, RAIO CURTO, SOLDAVEL, PRESSAO 3.000 LBS, DN 2 1/2" | Material |  | UN | 1 | 195.45 | 195.45
|  |  |  | MO sem LS => | 3.66 | LS => | 0 | MO com LS => | 3.66
|  |  |  | Valor do BDI => | 45.2 |  | Valor com BDI => |  | 246.1
[6 empty] | Quant. => | 39 | Preço Total => | 9597.9
2.8.2 | Código | Banco | Descrição | Tipo |  | Und | Quant. | Valor Unit | Total
Composição | PSCIP - CURVA 45.. ACO CARBONO, .., DN 2 1/2" | Próprio | CURVA 45 GRAUS EM ACO CARBONO, SOLDAVEL, PRESSAO 3.000 LBS, DN 2 1/2" Fornecimento e Instalação. | ASTU - ASSENTAMENTO DE TUBOS E PECAS |  | Un | 1 | 187.39 | 187.39
Composição Auxiliar | 88267 | SINAPI | ENCANADOR OU BOMBEIRO HIDRÁULICO COM ENCARGOS COMPLEMENTARES | SEDI - SERVIÇOS DIVERSOS |  | H | 0.15 | 21.18 | 3.17
Composição Auxiliar | 88316 | SINAPI | SERVENTE COM ENCARGOS COMPLEMENTARES | SEDI - SERVIÇOS DIVERSOS |  | H | 0.15 | 15.24 | 2.28
Insumo | 00040389 | SINAPI | CURVA 45 GRAUS EM ACO CARBONO, SOLDAVEL, PRESSAO 3.000 LBS, DN 2 1/2" | Material |  | UN | 1 | 181.94 | 181.94
|  |  |  | MO sem LS => | 3.66 | LS => | 0 | MO com LS => | 3.66
|  |  |  | Valor do BDI => | 42.16 |  | Valor com BDI => |  | 229.55
[6 empty] | Quant. => | 7 | Preço Total => | 1606.85
2.8.3 | Código | Banco | Descrição | Tipo |  | Und | Quant. | Valor Unit | Total
Composição | PSCIP - TUBO ACO CARBONO .. 1 1/2",... | Próprio | TUBO ACO CARBONO SEM COSTURA 1 1/2", E= *3,68 MM, SCHEDULE 40, 4,05 KG/M | ASTU - ASSENTAMENTO DE TUBOS E PECAS |  | m | 1 | 50.86 | 50.86
Composição Auxiliar | 88248 | SINAPI | AUXILIAR DE ENCANADOR OU BOMBEIRO HIDRÁULICO COM ENCARGOS COMPLEMENTARES | SEDI - SERVIÇOS DIVERSOS |  | H | 0.1 | 16.71 | 1.67
Composição Auxiliar | 88267 | SINAPI | ENCANADOR OU BOMBEIRO HIDRÁULICO COM ENCARGOS COMPLEMENTARES | SEDI - SERVIÇOS DIVERSOS |  | H | 0.1 | 21.18 | 2.11
Insumo | 00040624 | SINAPI | TUBO ACO CARBONO SEM COSTURA 1 1/2", E= *3,68 MM, SCHEDULE 40, 4,05 KG/M | Material |  | M | 1 | 47.08 | 47.08
|  |  |  | MO sem LS => | 2.61 | LS => | 0 | MO com LS => | 2.61
|  |  |  | Valor do BDI => | 11.44 |  | Valor com BDI => |  | 62.3
[6 empty] | Quant. => | 1.43 | Preço Total => | 89.08
2.8.4 | Código | Banco | Descrição | Tipo |  | Und | Quant. | Valor Unit | Total
Composição | PSCIP - TUBO ACO CARBONO ... 2 1/2", ... | Próprio | TUBO ACO CARBONO SEM COSTURA 2 1/2", E = 5,16 MM, SCHEDULE 40 (8,62 KG/M) | ASTU - ASSENTAMENTO DE TUBOS E PECAS |  | m | 1 | 97.39 | 97.39
Composição Auxiliar | 88248 | SINAPI | AUXILIAR DE ENCANADOR OU BOMBEIRO HIDRÁULICO COM ENCARGOS COMPLEMENTARES | SEDI - SERVIÇOS DIVERSOS |  | H | 0.1 | 16.71 | 1.67
Composição Auxiliar | 88267 | SINAPI | ENCANADOR OU BOMBEIRO HIDRÁULICO COM ENCARGOS COMPLEMENTARES | SEDI - SERVIÇOS DIVERSOS |  | H | 0.1 | 21.18 | 2.11
Insumo | 00021147 | SINAPI | TUBO ACO CARBONO SEM COSTURA 2 1/2", E = 5,16 MM, SCHEDULE 40 (8,62 KG/M) | Material |  | M | 1 | 93.61 | 93.61
|  |  |  | MO sem LS => | 2.61 | LS => | 0 | MO com LS => | 2.61
|  |  |  | Valor do BDI => | 21.91 |  | Valor com BDI => |  | 119.3
[6 empty] | Quant. => | 216.59 | Preço Total => | 25839.18
2.8.5 | Código | Banco | Descrição | Tipo |  | Und | Quant. | Valor Unit | Total
Composição | PSCIP - TUBO ACO CARBONO ... 4", ... | Próprio | TUBO ACO CARBONO SEM COSTURA 4", E= *6,02 MM, SCHEDULE 40, *16,06 KG/M | ASTU - ASSENTAMENTO DE TUBOS E PECAS |  | m | 1 | 175.27 | 175.27
Composição Auxiliar | 88248 | SINAPI | AUXILIAR DE ENCANADOR OU BOMBEIRO HIDRÁULICO COM ENCARGOS COMPLEMENTARES | SEDI - SERVIÇOS DIVERSOS |  | H | 0.1 | 16.71 | 1.67
Composição Auxiliar | 88267 | SINAPI | ENCANADOR OU BOMBEIRO HIDRÁULICO COM ENCARGOS COMPLEMENTARES | SEDI - SERVIÇOS DIVERSOS |  | H | 0.1 | 21.18 | 2.11
Insumo | 00021151 | SINAPI | TUBO ACO CARBONO SEM COSTURA 4", E= *6,02 MM, SCHEDULE 40, *16,06 KG/M | Material |  | M | 1 | 171.49 | 171.49
|  |  |  | MO sem LS => | 2.61 | LS => | 0 | MO com LS => | 2.61
|  |  |  | Valor do BDI => | 39.43 |  | Valor com BDI => |  | 214.7
[6 empty] | Quant. => | 8 | Preço Total => | 1717.6
2.8.6 | Código | Banco | Descrição | Tipo |  | Und | Quant. | Valor Unit | Total
Composição | PSCIP - TE 90 ACO CARBONO, DN 2 1/2" | Próprio | TE 90 GRAUS EM ACO CARBONO, SOLDAVEL, PRESSAO 3.000 LBS, DN 2 1/2" Fornecimento e Instalação. | ASTU - ASSENTAMENTO DE TUBOS E PECAS |  | Un | 1 | 308.39 | 308.39
Composição Auxiliar | 88267 | SINAPI | ENCANADOR OU BOMBEIRO HIDRÁULICO COM ENCARGOS COMPLEMENTARES | SEDI - SERVIÇOS DIVERSOS |  | H | 0.15 | 21.18 | 3.17
Composição Auxiliar | 88316 | SINAPI | SERVENTE COM ENCARGOS COMPLEMENTARES | SEDI - SERVIÇOS DIVERSOS |  | H | 0.15 | 15.24 | 2.28
Insumo | 00040398 | SINAPI | TE 90 GRAUS EM ACO CARBONO, SOLDAVEL, PRESSAO 3.000 LBS, DN 2 1/2" | Material |  | UN | 1 | 302.94 | 302.94
|  |  |  | MO sem LS => | 3.66 | LS => | 0 | MO com LS => | 3.66
|  |  |  | Valor do BDI => | 69.38 |  | Valor com BDI => |  | 377.77
[6 empty] | Quant. => | 20 | Preço Total => | 7555.4
2.8.7 | Código | Banco | Descrição | Tipo |  | Und | Quant. | Valor Unit | Total
Composição | PSCIP - Tê de Redução, Aço Carbono 2.1/2" - 1.1/4" | Próprio | Tê de Redução, Aço Carbono 2.1/2" - 1.1/4" para sistema de Prevenção de incêndio. Fornecimento e instalação. | ASTU - ASSENTAMENTO DE TUBOS E PECAS |  | Un | 1 | 41.33 | 41.33
Composição Auxiliar | 88267 | SINAPI | ENCANADOR OU BOMBEIRO HIDRÁULICO COM ENCARGOS COMPLEMENTARES | SEDI - SERVIÇOS DIVERSOS |  | H | 0.06 | 21.18 | 1.27
Composição Auxiliar | 88248 | SINAPI | AUXILIAR DE ENCANADOR OU BOMBEIRO HIDRÁULICO COM ENCARGOS COMPLEMENTARES | SEDI - SERVIÇOS DIVERSOS |  | H | 0.01 | 16.71 | 0.16
Insumo | PSCIP - Tê de Redução, Aço Carbono 2.1/2" - 1.1/4" | Próprio | Tê de Redução, Aço Carbono 2.1/2" - 1.1/4" para sistema de Prevenção de incêndio. Fornecimento | Material |  | Un | 1 | 39.9 | 39.9
|  |  |  | MO sem LS => | 1.02 | LS => | 0 | MO com LS => | 1.02
|  |  |  | Valor do BDI => | 9.29 |  | Valor com BDI => |  | 50.62
[6 empty] | Quant. => | 2 | Preço Total => | 101.24
2.8.8 | Código | Banco | Descrição | Tipo |  | Und | Quant. | Valor Unit | Total
Composição | PSCIP - Tê de Redução, Aço Carbono 4" - 2.1/2" | Próprio | Tê de Redução, Aço Carbono 4" - 2.1/2" para sistema de Prevenção de incêndio. Fornecimento e instalação. | ASTU - ASSENTAMENTO DE TUBOS E PECAS |  | Un | 1 | 93.23 | 93.23
Composição Auxiliar | 88267 | SINAPI | ENCANADOR OU BOMBEIRO HIDRÁULICO COM ENCARGOS COMPLEMENTARES | SEDI - SERVIÇOS DIVERSOS |  | H | 0.06 | 21.18 | 1.27
Composição Auxiliar | 88248 | SINAPI | AUXILIAR DE ENCANADOR OU BOMBEIRO HIDRÁULICO COM ENCARGOS COMPLEMENTARES | SEDI - SERVIÇOS DIVERSOS |  | H | 0.01 | 16.71 | 0.16
Insumo | PSCIP - Tê de Redução, Aço Carbono 4" - 2.1/2" | Próprio | Tê de Redução, Aço Carbono 4" - 2.1/2" para sistema de Prevenção de incêndio. Fornecimento | Material |  | Un | 1 | 91.8 | 91.8
|  |  |  | MO sem LS => | 1.02 | LS => | 0 | MO com LS => | 1.02
|  |  |  | Valor do BDI => | 20.97 |  | Valor com BDI => |  | 114.2
[6 empty] | Quant. => | 3 | Preço Total => | 342.6
2.8.9 | Código | Banco | Descrição | Tipo |  | Und | Quant. | Valor Unit | Total
Composição | PSCIP - Bombas Thebe (principal/Elétrica) 10CV C | Próprio | Bombas Thebe (principal/Elétrica) THST-18 10CV Conforme projeto, ou Equivalente. | SEDI - SERVIÇOS DIVERSOS |  | Un | 1 | 3465.59 | 3465.59
Composição Auxiliar | 88248 | SINAPI | AUXILIAR DE ENCANADOR OU BOMBEIRO HIDRÁULICO COM ENCARGOS COMPLEMENTARES | SEDI - SERVIÇOS DIVERSOS |  | H | 5 | 16.71 | 83.55
Composição Auxiliar | 88267 | SINAPI | ENCANADOR OU BOMBEIRO HIDRÁULICO COM ENCARGOS COMPLEMENTARES | SEDI - SERVIÇOS DIVERSOS |  | H | 4 | 21.18 | 84.72
Insumo | PSCIP -Bombas Thebe (principal/Elétrica) THST-18 10CV | Próprio | Bombas Thebe (principal/Elétrica) THST-18 10CV Conforme projeto, ou Equivalente. | Material |  | Un | 1 | 3297.32 | 3297.32
|  |  |  | MO sem LS => | 115.71 | LS => | 0 | MO com LS => | 115.71
|  |  |  | Valor do BDI => | 779.75 |  | Valor com BDI => |  | 4245.34
[6 empty] | Quant. => | 1 | Preço Total => | 4245.34
2.8.10 | Código | Banco | Descrição | Tipo |  | Und | Quant. | Valor Unit | Total
Composição | PSCIP - Bombas SH200 MAS-22 R 1.1/4 20CV | Próprio | Bombas Schneider ( Reserva/Combustão) SH200 MAS-22 R 1.1/4 20CV | SEDI - SERVIÇOS DIVERSOS |  | Un | 1 | 1947.57 | 1947.57
Composição Auxiliar | 88248 | SINAPI | AUXILIAR DE ENCANADOR OU BOMBEIRO HIDRÁULICO COM ENCARGOS COMPLEMENTARES | SEDI - SERVIÇOS DIVERSOS |  | H | 5 | 16.71 | 83.55
Composição Auxiliar | 88267 | SINAPI | ENCANADOR OU BOMBEIRO HIDRÁULICO COM ENCARGOS COMPLEMENTARES | SEDI - SERVIÇOS DIVERSOS |  | H | 4 | 21.18 | 84.72
Insumo | PSCIP - Bombas SH200 MAS-22 R 1.1/4 20CV | Próprio | Bombas Schneider ( Reserva/Combustão) SH200 MAS-22 R 1.1/4 20CV | Serviços |  | Un | 1 | 1779.3 | 1779.3
|  |  |  | MO sem LS => | 115.71 | LS => | 0 | MO com LS => | 115.71
|  |  |  | Valor do BDI => | 438.2 |  | Valor com BDI => |  | 2385.77
[6 empty] | Quant. => | 1 | Preço Total => | 2385.77
2.8.11 | Código | Banco | Descrição | Tipo |  | Und | Quant. | Valor Unit | Total
Composição | PSCIP - Bomba Schneider (Jockey) 2 CV | Próprio | Bomba Schneider (Jockey) BC-92 S/T Av 2 CV Conforme projeto, ou Equivalente. | SEDI - SERVIÇOS DIVERSOS |  | Un | 1 | 1964.17 | 1964.17
Composição Auxiliar | 88248 | SINAPI | AUXILIAR DE ENCANADOR OU BOMBEIRO HIDRÁULICO COM ENCARGOS COMPLEMENTARES | SEDI - SERVIÇOS DIVERSOS |  | H | 5 | 16.71 | 83.55
Composição Auxiliar | 88267 | SINAPI | ENCANADOR OU BOMBEIRO HIDRÁULICO COM ENCARGOS COMPLEMENTARES | SEDI - SERVIÇOS DIVERSOS |  | H | 4 | 21.18 | 84.72
Insumo | PSCIP - Bomba Schneider (Jockey) 2 CV | Próprio | Bomba Schneider (Jockey) BC-92 S/T Av 2 CV Conforme projeto, ou Equivalente. | Material |  | Un | 1 | 1795.9 | 1795.9
|  |  |  | MO sem LS => | 115.71 | LS => | 0 | MO com LS => | 115.71
|  |  |  | Valor do BDI => | 441.93 |  | Valor com BDI => |  | 2406.1
[6 empty] | Quant. => | 1 | Preço Total => | 2406.1
2.8.12 | Código | Banco | Descrição | Tipo |  | Und | Quant. | Valor Unit | Total
Composição | PSCIP -Bombas Schneider 7.5 CV | Próprio | Bombas Schneider (Bomba Principal - Elétrica) I 065-040-250 F/MANC, 7.5 CV ou equivalente. | SEDI - SERVIÇOS DIVERSOS |  | Un | 1 | 3788.27 | 3788.27
Composição Auxiliar | 88248 | SINAPI | AUXILIAR DE ENCANADOR OU BOMBEIRO HIDRÁULICO COM ENCARGOS COMPLEMENTARES | SEDI - SERVIÇOS DIVERSOS |  | H | 5 | 16.71 | 83.55
Composição Auxiliar | 88267 | SINAPI | ENCANADOR OU BOMBEIRO HIDRÁULICO COM ENCARGOS COMPLEMENTARES | SEDI - SERVIÇOS DIVERSOS |  | H | 4 | 21.18 | 84.72
Insumo | PSCIP -Bombas Schneider 7.5 CV | Próprio | Bombas Schneider (Bomba Principal - Elétrica) I 065-040-250 F/MANC, 7.5 CV | Material |  | Un | 1 | 3620 | 3620
|  |  |  | MO sem LS => | 115.71 | LS => | 0 | MO com LS => | 115.71
|  |  |  | Valor do BDI => | 852.36 |  | Valor com BDI => |  | 4640.63
[6 empty] | Quant. => | 1 | Preço Total => | 4640.63
2.8.13 | Código | Banco | Descrição | Tipo |  | Und | Quant. | Valor Unit | Total
Composição | PSCIP -Bombas 9 CV ou equivalente. | Próprio | Bombas Schneider (Bomba Reserva - À Combustão)SH90 BCA-41, 9 CV ou equivalente. | SEDI - SERVIÇOS DIVERSOS |  | Un | 1 | 1497.27 | 1497.27
Composição Auxiliar | 88248 | SINAPI | AUXILIAR DE ENCANADOR OU BOMBEIRO HIDRÁULICO COM ENCARGOS COMPLEMENTARES | SEDI - SERVIÇOS DIVERSOS |  | H | 5 | 16.71 | 83.55
Composição Auxiliar | 88267 | SINAPI | ENCANADOR OU BOMBEIRO HIDRÁULICO COM ENCARGOS COMPLEMENTARES | SEDI - SERVIÇOS DIVERSOS |  | H | 4 | 21.18 | 84.72
Insumo | PSCIP -Bombas , 9 CV | Próprio | Bombas Schneider (Bomba Reserva - À Combustão)SH90 BCA-41, 9 CV | Material |  | Un | 1 | 1329 | 1329
|  |  |  | MO sem LS => | 115.71 | LS => | 0 | MO com LS => | 115.71
|  |  |  | Valor do BDI => | 336.88 |  | Valor com BDI => |  | 1834.15
[6 empty] | Quant. => | 1 | Preço Total => | 1834.15
2.8.14 | Código | Banco | Descrição | Tipo |  | Und | Quant. | Valor Unit | Total
Composição | PSCIP - Conj. de Automação por Pressostato (Sem Jockey) | Próprio | Conj. de Automação por Pressostato (Sem Jockey) conforme Projeto. | SEDI - SERVIÇOS DIVERSOS |  | Un | 1 | 1421.03 | 1421.03
Composição Auxiliar | 88248 | SINAPI | AUXILIAR DE ENCANADOR OU BOMBEIRO HIDRÁULICO COM ENCARGOS COMPLEMENTARES | SEDI - SERVIÇOS DIVERSOS |  | H | 8 | 16.71 | 133.68
Composição Auxiliar | 88267 | SINAPI | ENCANADOR OU BOMBEIRO HIDRÁULICO COM ENCARGOS COMPLEMENTARES | SEDI - SERVIÇOS DIVERSOS |  | H | 7 | 21.18 | 148.26
Insumo | 00040378 | SINAPI | CURVA 90 GRAUS EM ACO CARBONO, RAIO CURTO, SOLDAVEL, PRESSAO 3.000 LBS, DN 1/2" | Material |  | UN | 4 | 15.16 | 60.64
Insumo | 00013127 | SINAPI | TUBO ACO CARBONO SEM COSTURA 1/2", E= *2,77 MM, SCHEDULE 40, *1,27 KG/M | Material |  | M | 11.35 | 21 | 238.35
Insumo | 00040392 | SINAPI | TE 90 GRAUS EM ACO CARBONO, SOLDAVEL, PRESSAO 3.000 LBS, DN 1/2" | Material |  | UN | 4 | 23.31 | 93.24
Insumo | 00003908 | SINAPI | LUVA DE FERRO GALVANIZADO, COM ROSCA BSP, DE 1/2" | Material |  | UN | 6 | 3.13 | 18.78
Insumo | 00012434 | SINAPI | UNIAO COM ASSENTO CONICO DE FERRO LONGO (MACHO-FEMEA), DIAMETRO 1/2" | Material |  | UN | 3 | 24.72 | 74.16
Insumo | 00010904 | SINAPI | REGISTRO OU VALVULA GLOBO ANGULAR EM LATAO, PARA HIDRANTES EM INSTALACAO PREDIAL DE INCENDIO, 45 GRAUS, DIAMETRO DE 2 1/2", COM VOLANTE, CLASSE DE PRESSAO DE ATE 200 PSI | Material |  | UN | 2 | 136.24 | 272.48
Insumo | 00010404 | SINAPI | VALVULA DE RETENCAO HORIZONTAL, DE BRONZE (PN-25), 1/2", 400 PSI, TAMPA DE PORCA DE UNIAO, EXTREMIDADES COM ROSCA | Material |  | UN | 1 | 48.08 | 48.08
Insumo | 00012898 | SINAPI | MANOMETRO COM CAIXA EM ACO PINTADO, ESCALA *10* KGF/CM2 (*10* BAR), DIAMETRO NOMINAL DE 100 MM, CONEXAO DE 1/2" | Material |  | UN | 1 | 203 | 203
Insumo | 10048 | ORSE | Pressostato 0 a 10 kgf/cm2 | Material |  | un | 1 | 130.36 | 130.36
|  |  |  | MO sem LS => | 194.34 | LS => | 0 | MO com LS => | 194.34
|  |  |  | Valor do BDI => | 319.73 |  | Valor com BDI => |  | 1740.76
[6 empty] | Quant. => | 2 | Preço Total => | 3481.52
2.8.15 | Código | Banco | Descrição | Tipo |  | Und | Quant. | Valor Unit | Total
Composição | PSCIP - Conj. de Automação por Pressostato (Com Jockey) | Próprio | Conj. de Automação por Pressostato (Com Jockey) conforme Projeto. | SEDI - SERVIÇOS DIVERSOS |  | Un | 1 | 2630.19 | 2630.19
Composição Auxiliar | 88248 | SINAPI | AUXILIAR DE ENCANADOR OU BOMBEIRO HIDRÁULICO COM ENCARGOS COMPLEMENTARES | SEDI - SERVIÇOS DIVERSOS |  | H | 8 | 16.71 | 133.68
Composição Auxiliar | 88267 | SINAPI | ENCANADOR OU BOMBEIRO HIDRÁULICO COM ENCARGOS COMPLEMENTARES | SEDI - SERVIÇOS DIVERSOS |  | H | 7 | 21.18 | 148.26
Insumo | 00040378 | SINAPI | CURVA 90 GRAUS EM ACO CARBONO, RAIO CURTO, SOLDAVEL, PRESSAO 3.000 LBS, DN 1/2" | Material |  | UN | 6 | 15.16 | 90.96
Insumo | 00013127 | SINAPI | TUBO ACO CARBONO SEM COSTURA 1/2", E= *2,77 MM, SCHEDULE 40, *1,27 KG/M | Material |  | M | 11.35 | 21 | 238.35
Insumo | 00040392 | SINAPI | TE 90 GRAUS EM ACO CARBONO, SOLDAVEL, PRESSAO 3.000 LBS, DN 1/2" | Material |  | UN | 16 | 23.31 | 372.96
Insumo | 00003908 | SINAPI | LUVA DE FERRO GALVANIZADO, COM ROSCA BSP, DE 1/2" | Material |  | UN | 6 | 3.13 | 18.78
Insumo | 00012434 | SINAPI | UNIAO COM ASSENTO CONICO DE FERRO LONGO (MACHO-FEMEA), DIAMETRO 1/2" | Material |  | UN | 3 | 24.72 | 74.16
Insumo | 00010904 | SINAPI | REGISTRO OU VALVULA GLOBO ANGULAR EM LATAO, PARA HIDRANTES EM INSTALACAO PREDIAL DE INCENDIO, 45 GRAUS, DIAMETRO DE 2 1/2", COM VOLANTE, CLASSE DE PRESSAO DE ATE 200 PSI | Material |  | UN | 3 | 136.24 | 408.72
Insumo | 00010404 | SINAPI | VALVULA DE RETENCAO HORIZONTAL, DE BRONZE (PN-25), 1/2", 400 PSI, TAMPA DE PORCA DE UNIAO, EXTREMIDADES COM ROSCA | Material |  | UN | 3 | 48.08 | 144.24
Insumo | 00012898 | SINAPI | MANOMETRO COM CAIXA EM ACO PINTADO, ESCALA *10* KGF/CM2 (*10* BAR), DIAMETRO NOMINAL DE 100 MM, CONEXAO DE 1/2" | Material |  | UN | 3 | 203 | 609
Insumo | 10048 | ORSE | Pressostato 0 a 10 kgf/cm2 | Material |  | un | 3 | 130.36 | 391.08
|  |  |  | MO sem LS => | 194.34 | LS => | 0 | MO com LS => | 194.34
|  |  |  | Valor do BDI => | 591.79 |  | Valor com BDI => |  | 3221.98
[6 empty] | Quant. => | 3 | Preço Total => | 9665.94
2.8.16 | Código | Banco | Descrição | Tipo |  | Und | Quant. | Valor Unit | Total
Composição | PSCIP -Quadro de Comando de Bombas | Próprio | Quadro de Comando de Bombas e Automação conforme projeto | ASTU - ASSENTAMENTO DE TUBOS E PECAS |  | Un | 1 | 3110.8 | 3110.8
Composição Auxiliar | 88264 | SINAPI | ELETRICISTA COM ENCARGOS COMPLEMENTARES | SEDI - SERVIÇOS DIVERSOS |  | H | 0.496 | 21.79 | 10.8
Insumo | PSCIP - Quadro de Comando de Bombas | Próprio | Quadro de Comando de Bombas | Material |  | Un | 1 | 3100 | 3100
|  |  |  | MO sem LS => | 7.7 | LS => | 0 | MO com LS => | 7.7
|  |  |  | Valor do BDI => | 699.93 |  | Valor com BDI => |  | 3810.73
[6 empty] | Quant. => | 2 | Preço Total => | 7621.46
2.8.17 | Código | Banco | Descrição | Tipo |  | Und | Quant. | Valor Unit | Total
Composição | 47.20.300 | CPOS | Chave de fluxo de água com retardo para tubulações com diâmetro nominal de 1´ a 6´ - conexão BSP | 47.2 |  | un | 1 | 356.33 | 356.33
Insumo | B.01.000.010115 | CPOS | Eletricista | Mão de Obra |  | h | 1 | 19.8594 | 19.85
Insumo | B.01.000.010118 | CPOS | Encanador | Mão de Obra |  | h | 1 | 19.8594 | 19.85
Insumo | O.04.000.064608 | CPOS | Chave de fluxo de água com retardo eletrônico de 0 a 100 segundos, para tubulações com diâmetros de 1´ a 6´, funcionamento por palheta, conexão BSP | Material |  | un | 1 | 316.63 | 316.63
|  |  |  | MO sem LS => | 39.7 | LS => | 0 | MO com LS => | 39.7
|  |  |  | Valor do BDI => | 80.17 |  | Valor com BDI => |  | 436.5
[6 empty] | Quant. => | 3 | Preço Total => | 1309.5
2.8.18 | Código | Banco | Descrição | Tipo |  | Und | Quant. | Valor Unit | Total
Composição | 92896 | SINAPI | UNIÃO, EM FERRO GALVANIZADO, DN 65 (2 1/2"), CONEXÃO ROSQUEADA, INSTALADO EM REDE DE ALIMENTAÇÃO PARA HIDRANTE - FORNECIMENTO E INSTALAÇÃO. AF_12/2015 | INHI - INSTALAÇÕES HIDROS SANITÁRIAS |  | UN | 1 | 115.62 | 115.62
Composição Auxiliar | 88248 | SINAPI | AUXILIAR DE ENCANADOR OU BOMBEIRO HIDRÁULICO COM ENCARGOS COMPLEMENTARES | SEDI - SERVIÇOS DIVERSOS |  | H | 0.736 | 16.71 | 12.29
Composição Auxiliar | 88267 | SINAPI | ENCANADOR OU BOMBEIRO HIDRÁULICO COM ENCARGOS COMPLEMENTARES | SEDI - SERVIÇOS DIVERSOS |  | H | 0.736 | 21.18 | 15.58
Insumo | 00003148 | SINAPI | FITA VEDA ROSCA EM ROLOS DE 18 MM X 50 M (L X C) | Material |  | UN | 0.03 | 11.61 | 0.34
Insumo | 00007307 | SINAPI | FUNDO ANTICORROSIVO PARA METAIS FERROSOS (ZARCAO) | Material |  | L | 0.007 | 24.38 | 0.17
Insumo | 00009889 | SINAPI | UNIAO DE FERRO GALVANIZADO, COM ROSCA BSP, COM ASSENTO PLANO, DE 2 1/2" | Material |  | UN | 1 | 87.24 | 87.24
|  |  |  | MO sem LS => | 19.29 | LS => | 0 | MO com LS => | 19.29
|  |  |  | Valor do BDI => | 26.01 |  | Valor com BDI => |  | 141.63
[6 empty] | Quant. => | 2 | Preço Total => | 283.26
2.8.19 | Código | Banco | Descrição | Tipo |  | Und | Quant. | Valor Unit | Total
Composição | 92372 | SINAPI | LUVA, EM FERRO GALVANIZADO, DN 32 (1 1/4"), CONEXÃO ROSQUEADA, INSTALADO EM REDE DE ALIMENTAÇÃO PARA HIDRANTE - FORNECIMENTO E INSTALAÇÃO. AF_12/2015 | INHI - INSTALAÇÕES HIDROS SANITÁRIAS |  | UN | 1 | 30.16 | 30.16
Composição Auxiliar | 88248 | SINAPI | AUXILIAR DE ENCANADOR OU BOMBEIRO HIDRÁULICO COM ENCARGOS COMPLEMENTARES | SEDI - SERVIÇOS DIVERSOS |  | H | 0.533 | 16.71 | 8.9
Composição Auxiliar | 88267 | SINAPI | ENCANADOR OU BOMBEIRO HIDRÁULICO COM ENCARGOS COMPLEMENTARES | SEDI - SERVIÇOS DIVERSOS |  | H | 0.533 | 21.18 | 11.28
Insumo | 00003148 | SINAPI | FITA VEDA ROSCA EM ROLOS DE 18 MM X 50 M (L X C) | Material |  | UN | 0.017 | 11.61 | 0.19
Insumo | 00007307 | SINAPI | FUNDO ANTICORROSIVO PARA METAIS FERROSOS (ZARCAO) | Material |  | L | 0.004 | 24.38 | 0.09
Insumo | 00003911 | SINAPI | LUVA DE FERRO GALVANIZADO, COM ROSCA BSP, DE 1 1/4" | Material |  | UN | 1 | 9.7 | 9.7
|  |  |  | MO sem LS => | 13.96 | LS => | 0 | MO com LS => | 13.96
|  |  |  | Valor do BDI => | 6.78 |  | Valor com BDI => |  | 36.94
[6 empty] | Quant. => | 2 | Preço Total => | 73.88
2.8.20 | Código | Banco | Descrição | Tipo |  | Und | Quant. | Valor Unit | Total
Composição | 92371 | SINAPI | NIPLE, EM FERRO GALVANIZADO, DN 32 (1 1/4"), CONEXÃO ROSQUEADA, INSTALADO EM REDE DE ALIMENTAÇÃO PARA HIDRANTE - FORNECIMENTO E INSTALAÇÃO. AF_12/2015 | INHI - INSTALAÇÕES HIDROS SANITÁRIAS |  | UN | 1 | 29.27 | 29.27
Composição Auxiliar | 88248 | SINAPI | AUXILIAR DE ENCANADOR OU BOMBEIRO HIDRÁULICO COM ENCARGOS COMPLEMENTARES | SEDI - SERVIÇOS DIVERSOS |  | H | 0.533 | 16.71 | 8.9
Composição Auxiliar | 88267 | SINAPI | ENCANADOR OU BOMBEIRO HIDRÁULICO COM ENCARGOS COMPLEMENTARES | SEDI - SERVIÇOS DIVERSOS |  | H | 0.533 | 21.18 | 11.28
Insumo | 00003148 | SINAPI | FITA VEDA ROSCA EM ROLOS DE 18 MM X 50 M (L X C) | Material |  | UN | 0.017 | 11.61 | 0.19
Insumo | 00007307 | SINAPI | FUNDO ANTICORROSIVO PARA METAIS FERROSOS (ZARCAO) | Material |  | L | 0.004 | 24.38 | 0.09
Insumo | 00004180 | SINAPI | NIPLE DE FERRO GALVANIZADO, COM ROSCA BSP, DE 1 1/4" | Material |  | UN | 1 | 8.81 | 8.81
|  |  |  | MO sem LS => | 13.96 | LS => | 0 | MO com LS => | 13.96
|  |  |  | Valor do BDI => | 6.58 |  | Valor com BDI => |  | 35.85
[6 empty] | Quant. => | 4 | Preço Total => | 143.4
2.8.21 | Código | Banco | Descrição | Tipo |  | Und | Quant. | Valor Unit | Total
Composição | 92377 | SINAPI | NIPLE, EM FERRO GALVANIZADO, DN 65 (2 1/2"), CONEXÃO ROSQUEADA, INSTALADO EM REDE DE ALIMENTAÇÃO PARA HIDRANTE - FORNECIMENTO E INSTALAÇÃO. AF_12/2015 | INHI - INSTALAÇÕES HIDROS SANITÁRIAS |  | UN | 1 | 56.23 | 56.23
Composição Auxiliar | 88248 | SINAPI | AUXILIAR DE ENCANADOR OU BOMBEIRO HIDRÁULICO COM ENCARGOS COMPLEMENTARES | SEDI - SERVIÇOS DIVERSOS |  | H | 0.736 | 16.71 | 12.29
Composição Auxiliar | 88267 | SINAPI | ENCANADOR OU BOMBEIRO HIDRÁULICO COM ENCARGOS COMPLEMENTARES | SEDI - SERVIÇOS DIVERSOS |  | H | 0.736 | 21.18 | 15.58
Insumo | 00003148 | SINAPI | FITA VEDA ROSCA EM ROLOS DE 18 MM X 50 M (L X C) | Material |  | UN | 0.03 | 11.61 | 0.34
Insumo | 00007307 | SINAPI | FUNDO ANTICORROSIVO PARA METAIS FERROSOS (ZARCAO) | Material |  | L | 0.007 | 24.38 | 0.17
Insumo | 00004208 | SINAPI | NIPLE DE FERRO GALVANIZADO, COM ROSCA BSP, DE 2 1/2" | Material |  | UN | 1 | 27.85 | 27.85
|  |  |  | MO sem LS => | 19.29 | LS => | 0 | MO com LS => | 19.29
|  |  |  | Valor do BDI => | 12.65 |  | Valor com BDI => |  | 68.88
[6 empty] | Quant. => | 16 | Preço Total => | 1102.08
2.8.22 | Código | Banco | Descrição | Tipo |  | Und | Quant. | Valor Unit | Total
Composição | PSCIP - União Assento Cônico 2.1/2" bronze/ferro | Próprio | União Assento Cônico 2.1/2" bronze/ferro. Fornecimento e Instalação. | ASTU - ASSENTAMENTO DE TUBOS E PECAS |  | Un | 1 | 121.85 | 121.85
Composição Auxiliar | 88267 | SINAPI | ENCANADOR OU BOMBEIRO HIDRÁULICO COM ENCARGOS COMPLEMENTARES | SEDI - SERVIÇOS DIVERSOS |  | H | 0.15 | 21.18 | 3.17
Composição Auxiliar | 88316 | SINAPI | SERVENTE COM ENCARGOS COMPLEMENTARES | SEDI - SERVIÇOS DIVERSOS |  | H | 0.15 | 15.24 | 2.28
Insumo | PSCIP - União Assento Cônico 2.1/2" bronze/ferro. | Próprio | União Assento Cônico 2.1/2" bronze/ferro. Fornecimento | Material |  | Un | 1 | 116.4 | 116.4
|  |  |  | MO sem LS => | 3.66 | LS => | 0 | MO com LS => | 3.66
|  |  |  | Valor do BDI => | 27.41 |  | Valor com BDI => |  | 149.26
[6 empty] | Quant. => | 16 | Preço Total => | 2388.16
2.8.23 | Código | Banco | Descrição | Tipo |  | Und | Quant. | Valor Unit | Total
Composição | 92346 | SINAPI | NIPLE, EM FERRO GALVANIZADO, DN 65 (2 1/2"), CONEXÃO ROSQUEADA, INSTALADO EM PRUMADAS - FORNECIMENTO E INSTALAÇÃO. AF_12/2015 | INHI - INSTALAÇÕES HIDROS SANITÁRIAS |  | UN | 1 | 54.95 | 54.95
Composição Auxiliar | 88248 | SINAPI | AUXILIAR DE ENCANADOR OU BOMBEIRO HIDRÁULICO COM ENCARGOS COMPLEMENTARES | SEDI - SERVIÇOS DIVERSOS |  | H | 0.702 | 16.71 | 11.73
Composição Auxiliar | 88267 | SINAPI | ENCANADOR OU BOMBEIRO HIDRÁULICO COM ENCARGOS COMPLEMENTARES | SEDI - SERVIÇOS DIVERSOS |  | H | 0.702 | 21.18 | 14.86
Insumo | 00003148 | SINAPI | FITA VEDA ROSCA EM ROLOS DE 18 MM X 50 M (L X C) | Material |  | UN | 0.03 | 11.61 | 0.34
Insumo | 00007307 | SINAPI | FUNDO ANTICORROSIVO PARA METAIS FERROSOS (ZARCAO) | Material |  | L | 0.007 | 24.38 | 0.17
Insumo | 00004208 | SINAPI | NIPLE DE FERRO GALVANIZADO, COM ROSCA BSP, DE 2 1/2" | Material |  | UN | 1 | 27.85 | 27.85
|  |  |  | MO sem LS => | 18.39 | LS => | 0 | MO com LS => | 18.39
|  |  |  | Valor do BDI => | 12.36 |  | Valor com BDI => |  | 67.31
[6 empty] | Quant. => | 6 | Preço Total => | 403.86
2.8.24 | Código | Banco | Descrição | Tipo |  | Und | Quant. | Valor Unit | Total
Composição | PSCIP - TAMPAO COM CORRENTE, EM LATAO, ENGATE RAPIDO 2 1/2" | Próprio | TAMPAO COM CORRENTE, EM LATAO, ENGATE RAPIDO 2 1/2", PARA INSTALACAO PREDIAL DE COMBATE A INCENDIO | SEDI - SERVIÇOS DIVERSOS |  | Un | 1 | 74.99 | 74.99
Composição Auxiliar | 88267 | SINAPI | ENCANADOR OU BOMBEIRO HIDRÁULICO COM ENCARGOS COMPLEMENTARES | SEDI - SERVIÇOS DIVERSOS |  | H | 0.1 | 21.18 | 2.11
Composição Auxiliar | 88316 | SINAPI | SERVENTE COM ENCARGOS COMPLEMENTARES | SEDI - SERVIÇOS DIVERSOS |  | H | 0.1 | 15.24 | 1.52
Insumo | 00010905 | SINAPI | TAMPAO COM CORRENTE, EM LATAO, ENGATE RAPIDO 2 1/2", PARA INSTALACAO PREDIAL DE COMBATE A INCENDIO | Material |  | UN | 1 | 71.36 | 71.36
|  |  |  | MO sem LS => | 2.43 | LS => | 0 | MO com LS => | 2.43
|  |  |  | Valor do BDI => | 16.87 |  | Valor com BDI => |  | 91.86
[6 empty] | Quant. => | 6 | Preço Total => | 551.16
2.8.25 | Código | Banco | Descrição | Tipo |  | Und | Quant. | Valor Unit | Total
Composição | 94496 | SINAPI | REGISTRO DE GAVETA BRUTO, LATÃO, ROSCÁVEL, 1 1/4, INSTALADO EM RESERVAÇÃO DE ÁGUA DE EDIFICAÇÃO QUE POSSUA RESERVATÓRIO DE FIBRA/FIBROCIMENTO  FORNECIMENTO E INSTALAÇÃO. AF_06/2016 | INHI - INSTALAÇÕES HIDROS SANITÁRIAS |  | UN | 1 | 85.7 | 85.7
Composição Auxiliar | 88248 | SINAPI | AUXILIAR DE ENCANADOR OU BOMBEIRO HIDRÁULICO COM ENCARGOS COMPLEMENTARES | SEDI - SERVIÇOS DIVERSOS |  | H | 0.789 | 16.71 | 13.18
Composição Auxiliar | 88267 | SINAPI | ENCANADOR OU BOMBEIRO HIDRÁULICO COM ENCARGOS COMPLEMENTARES | SEDI - SERVIÇOS DIVERSOS |  | H | 0.789 | 21.18 | 16.71
Insumo | 00003148 | SINAPI | FITA VEDA ROSCA EM ROLOS DE 18 MM X 50 M (L X C) | Material |  | UN | 0.019 | 11.61 | 0.22
Insumo | 00006017 | SINAPI | REGISTRO GAVETA BRUTO EM LATAO FORJADO, BITOLA 1 1/4 " (REF 1509) | Material |  | UN | 1 | 55.59 | 55.59
|  |  |  | MO sem LS => | 20.67 | LS => | 0 | MO com LS => | 20.67
|  |  |  | Valor do BDI => | 19.28 |  | Valor com BDI => |  | 104.98
[6 empty] | Quant. => | 2 | Preço Total => | 209.96
2.8.26 | Código | Banco | Descrição | Tipo |  | Und | Quant. | Valor Unit | Total
Composição | PSCIP - REGISTRO DE GAVETA BRUTO, ... 2 1/2 | Próprio | REGISTRO DE GAVETA BRUTO, LATÃO, ROSCÁVEL, 2 1/2, FORNECIMENTO E INSTALAÇÃO. | ASTU - ASSENTAMENTO DE TUBOS E PECAS |  | Un | 1 | 208.54 | 208.54
Composição Auxiliar | 88248 | SINAPI | AUXILIAR DE ENCANADOR OU BOMBEIRO HIDRÁULICO COM ENCARGOS COMPLEMENTARES | SEDI - SERVIÇOS DIVERSOS |  | H | 0.15 | 16.71 | 2.5
Composição Auxiliar | 88267 | SINAPI | ENCANADOR OU BOMBEIRO HIDRÁULICO COM ENCARGOS COMPLEMENTARES | SEDI - SERVIÇOS DIVERSOS |  | H | 0.15 | 21.18 | 3.17
Insumo | 00003148 | SINAPI | FITA VEDA ROSCA EM ROLOS DE 18 MM X 50 M (L X C) | Material |  | UN | 0.0095 | 11.61 | 0.11
Insumo | 00006011 | SINAPI | REGISTRO GAVETA BRUTO EM LATAO FORJADO, BITOLA 2 1/2 " (REF 1509) | Material |  | UN | 1 | 202.76 | 202.76
|  |  |  | MO sem LS => | 3.93 | LS => | 0 | MO com LS => | 3.93
|  |  |  | Valor do BDI => | 46.92 |  | Valor com BDI => |  | 255.46
[6 empty] | Quant. => | 8 | Preço Total => | 2043.68
2.8.27 | Código | Banco | Descrição | Tipo |  | Und | Quant. | Valor Unit | Total
Composição | 99630 | SINAPI | VÁLVULA DE RETENÇÃO VERTICAL, DE BRONZE, ROSCÁVEL, 1 1/4" - FORNECIMENTO E INSTALAÇÃO. AF_01/2019 | INHI - INSTALAÇÕES HIDROS SANITÁRIAS |  | UN | 1 | 91.34 | 91.34
Composição Auxiliar | 88248 | SINAPI | AUXILIAR DE ENCANADOR OU BOMBEIRO HIDRÁULICO COM ENCARGOS COMPLEMENTARES | SEDI - SERVIÇOS DIVERSOS |  | H | 0.789 | 16.71 | 13.18
Composição Auxiliar | 88267 | SINAPI | ENCANADOR OU BOMBEIRO HIDRÁULICO COM ENCARGOS COMPLEMENTARES | SEDI - SERVIÇOS DIVERSOS |  | H | 0.789 | 21.18 | 16.71
Insumo | 00003148 | SINAPI | FITA VEDA ROSCA EM ROLOS DE 18 MM X 50 M (L X C) | Material |  | UN | 0.019 | 11.61 | 0.22
Insumo | 00010419 | SINAPI | VALVULA DE RETENCAO VERTICAL, DE BRONZE (PN-16), 1 1/4", 200 PSI, EXTREMIDADES COM ROSCA | Material |  | UN | 1 | 61.23 | 61.23
|  |  |  | MO sem LS => | 20.67 | LS => | 0 | MO com LS => | 20.67
|  |  |  | Valor do BDI => | 20.55 |  | Valor com BDI => |  | 111.89
[6 empty] | Quant. => | 1 | Preço Total => | 111.89
2.8.28 | Código | Banco | Descrição | Tipo |  | Und | Quant. | Valor Unit | Total
Composição | 99624 | SINAPI | VÁLVULA DE RETENÇÃO HORIZONTAL, DE BRONZE, ROSCÁVEL, 2 1/2" - FORNECIMENTO E INSTALAÇÃO. AF_01/2019 | INHI - INSTALAÇÕES HIDROS SANITÁRIAS |  | UN | 1 | 296.9 | 296.9
Composição Auxiliar | 88248 | SINAPI | AUXILIAR DE ENCANADOR OU BOMBEIRO HIDRÁULICO COM ENCARGOS COMPLEMENTARES | SEDI - SERVIÇOS DIVERSOS |  | H | 0.818 | 16.71 | 13.66
Composição Auxiliar | 88267 | SINAPI | ENCANADOR OU BOMBEIRO HIDRÁULICO COM ENCARGOS COMPLEMENTARES | SEDI - SERVIÇOS DIVERSOS |  | H | 0.818 | 21.18 | 17.32
Insumo | 00003148 | SINAPI | FITA VEDA ROSCA EM ROLOS DE 18 MM X 50 M (L X C) | Material |  | UN | 0.038 | 11.61 | 0.44
Insumo | 00010405 | SINAPI | VALVULA DE RETENCAO HORIZONTAL, DE BRONZE (PN-25), 2 1/2", 400 PSI, TAMPA DE PORCA DE UNIAO, EXTREMIDADES COM ROSCA | Material |  | UN | 1 | 265.48 | 265.48
|  |  |  | MO sem LS => | 21.43 | LS => | 0 | MO com LS => | 21.43
|  |  |  | Valor do BDI => | 66.8 |  | Valor com BDI => |  | 363.7
[6 empty] | Quant. => | 6 | Preço Total => | 2182.2
2.8.29 | Código | Banco | Descrição | Tipo |  | Und | Quant. | Valor Unit | Total
Composição | 99626 | SINAPI | VÁLVULA DE RETENÇÃO HORIZONTAL, DE BRONZE, ROSCÁVEL, 4" - FORNECIMENTO E INSTALAÇÃO. AF_01/2019 | INHI - INSTALAÇÕES HIDROS SANITÁRIAS |  | UN | 1 | 601.48 | 601.48
Composição Auxiliar | 88248 | SINAPI | AUXILIAR DE ENCANADOR OU BOMBEIRO HIDRÁULICO COM ENCARGOS COMPLEMENTARES | SEDI - SERVIÇOS DIVERSOS |  | H | 0.847 | 16.71 | 14.15
Composição Auxiliar | 88267 | SINAPI | ENCANADOR OU BOMBEIRO HIDRÁULICO COM ENCARGOS COMPLEMENTARES | SEDI - SERVIÇOS DIVERSOS |  | H | 0.847 | 21.18 | 17.93
Insumo | 00003148 | SINAPI | FITA VEDA ROSCA EM ROLOS DE 18 MM X 50 M (L X C) | Material |  | UN | 0.057 | 11.61 | 0.66
Insumo | 00010407 | SINAPI | VALVULA DE RETENCAO HORIZONTAL, DE BRONZE (PN-25), 4", 400 PSI, TAMPA DE PORCA DE UNIAO, EXTREMIDADES COM ROSCA | Material |  | UN | 1 | 568.74 | 568.74
|  |  |  | MO sem LS => | 22.19 | LS => | 0 | MO com LS => | 22.19
|  |  |  | Valor do BDI => | 135.33 |  | Valor com BDI => |  | 736.81
[6 empty] | Quant. => | 4 | Preço Total => | 2947.24
2.8.30 | Código | Banco | Descrição | Tipo |  | Und | Quant. | Valor Unit | Total
Composição | PSCIP -VALVULA RETENCAO VERTICAL BRONZE (PN-25) 2.1/2" | Próprio | VALVULA RETENCAO VERTICAL BRONZE (PN-25) 2.1/2" - EXTREMIDADES COM ROSCA - FORNECIMENTO E INSTALACAO | ASTU - ASSENTAMENTO DE TUBOS E PECAS |  | Un | 1 | 271.37 | 271.37
Composição Auxiliar | 88248 | SINAPI | AUXILIAR DE ENCANADOR OU BOMBEIRO HIDRÁULICO COM ENCARGOS COMPLEMENTARES | SEDI - SERVIÇOS DIVERSOS |  | H | 0.15 | 16.71 | 2.5
Composição Auxiliar | 88267 | SINAPI | ENCANADOR OU BOMBEIRO HIDRÁULICO COM ENCARGOS COMPLEMENTARES | SEDI - SERVIÇOS DIVERSOS |  | H | 0.15 | 21.18 | 3.17
Insumo | 00003148 | SINAPI | FITA VEDA ROSCA EM ROLOS DE 18 MM X 50 M (L X C) | Material |  | UN | 0.019 | 11.61 | 0.22
Insumo | 00010405 | SINAPI | VALVULA DE RETENCAO HORIZONTAL, DE BRONZE (PN-25), 2 1/2", 400 PSI, TAMPA DE PORCA DE UNIAO, EXTREMIDADES COM ROSCA | Material |  | UN | 1 | 265.48 | 265.48
|  |  |  | MO sem LS => | 3.93 | LS => | 0 | MO com LS => | 3.93
|  |  |  | Valor do BDI => | 61.05 |  | Valor com BDI => |  | 332.42
[6 empty] | Quant. => | 2 | Preço Total => | 664.84
2.8.31 | Código | Banco | Descrição | Tipo |  | Und | Quant. | Valor Unit | Total
Composição | 94501 | SINAPI | REGISTRO DE GAVETA BRUTO, LATÃO, ROSCÁVEL, 4, INSTALADO EM RESERVAÇÃO DE ÁGUA DE EDIFICAÇÃO QUE POSSUA RESERVATÓRIO DE FIBRA/FIBROCIMENTO  FORNECIMENTO E INSTALAÇÃO. AF_06/2016 | INHI - INSTALAÇÕES HIDROS SANITÁRIAS |  | UN | 1 | 544.22 | 544.22
Composição Auxiliar | 88248 | SINAPI | AUXILIAR DE ENCANADOR OU BOMBEIRO HIDRÁULICO COM ENCARGOS COMPLEMENTARES | SEDI - SERVIÇOS DIVERSOS |  | H | 0.847 | 16.71 | 14.15
Composição Auxiliar | 88267 | SINAPI | ENCANADOR OU BOMBEIRO HIDRÁULICO COM ENCARGOS COMPLEMENTARES | SEDI - SERVIÇOS DIVERSOS |  | H | 0.847 | 21.18 | 17.93
Insumo | 00003148 | SINAPI | FITA VEDA ROSCA EM ROLOS DE 18 MM X 50 M (L X C) | Material |  | UN | 0.057 | 11.61 | 0.66
Insumo | 00006027 | SINAPI | REGISTRO GAVETA BRUTO EM LATAO FORJADO, BITOLA 4 " (REF 1509) | Material |  | UN | 1 | 511.48 | 511.48
|  |  |  | MO sem LS => | 22.19 | LS => | 0 | MO com LS => | 22.19
|  |  |  | Valor do BDI => | 122.44 |  | Valor com BDI => |  | 666.66
[6 empty] | Quant. => | 2 | Preço Total => | 1333.32
2.8.32 | Código | Banco | Descrição | Tipo |  | Und | Quant. | Valor Unit | Total
Composição | ARC-COM-015 | SETOP | PRESSOSTATO PARA COMPRESSOR DE 125 A 175 PSI |  |  | U | 1 | 92.79 | 92.79
Composição Auxiliar | MAO-AJD-015 | SETOP | AJUDANTE DE ELETRICISTA COM ENCARGOS COMPLEMENTARES |  |  | HORA | 1 | 14.15 | 14.15
Composição Auxiliar | MAO-OFC-035 | SETOP | ELETRICISTA COM ENCARGOS COMPLEMENTARES |  |  | HORA | 1 | 18.64 | 18.64
Insumo | MATED- 12942 | SETOP | PRESSOSTATO PARA COMPRESSOR DE 125 A 175 PSI | Material |  | u | 1 | 60 | 60
|  |  |  | MO sem LS => | 25.12 | LS => | 0 | MO com LS => | 25.12
|  |  |  | Valor do BDI => | 20.87 |  | Valor com BDI => |  | 113.66
[6 empty] | Quant. => | 1 | Preço Total => | 113.66
2.8.33 | Código | Banco | Descrição | Tipo |  | Und | Quant. | Valor Unit | Total
Composição | PSCIP - Tê de 90º Aço Carbono 4" | Próprio | Tê de 90º em Aço Carbono 4" para sistema de Prevenção de incêndio. Fornecimento e instalação. | ASTU - ASSENTAMENTO DE TUBOS E PECAS |  | Un | 1 | 96.67 | 96.67
Composição Auxiliar | 88267 | SINAPI | ENCANADOR OU BOMBEIRO HIDRÁULICO COM ENCARGOS COMPLEMENTARES | SEDI - SERVIÇOS DIVERSOS |  | H | 0.15 | 21.18 | 3.17
Composição Auxiliar | 88248 | SINAPI | AUXILIAR DE ENCANADOR OU BOMBEIRO HIDRÁULICO COM ENCARGOS COMPLEMENTARES | SEDI - SERVIÇOS DIVERSOS |  | H | 0.15 | 16.71 | 2.5
Insumo | PSCIP - Tê de 90º Aço Carbono 4" | Próprio | Tê de 90º Aço Carbono 4" | Material |  | Un | 1 | 91 | 91
|  |  |  | MO sem LS => | 3.93 | LS => | 0 | MO com LS => | 3.93
|  |  |  | Valor do BDI => | 21.75 |  | Valor com BDI => |  | 118.42
[6 empty] | Quant. => | 4 | Preço Total => | 473.68
2.8.34 | Código | Banco | Descrição | Tipo |  | Und | Quant. | Valor Unit | Total
Composição | 7859 | ORSE | Manômetro 0 a 10 Kgf/cm2, d=100mm, conexão 1/2" BSP - fornecimento e instalação | Diversos |  | un | 1 | 262.66 | 262.66
Composição Auxiliar | 10549 | ORSE | Encargos Complementares - Servente | Provisórios |  | h | 2 | 2.9 | 5.8
Composição Auxiliar | 10554 | ORSE | Encargos Complementares - Encanador | Provisórios |  | h | 2 | 2.83 | 5.66
Insumo | 00002696 | SINAPI | ENCANADOR OU BOMBEIRO HIDRAULICO | Mão de Obra |  | H | 2 | 15.16 | 30.32
Insumo | 00006111 | SINAPI | SERVENTE DE OBRAS | Mão de Obra |  | H | 2 | 8.94 | 17.88
Insumo | 00012898 | SINAPI | MANOMETRO COM CAIXA EM ACO PINTADO, ESCALA *10* KGF/CM2 (*10* BAR), DIAMETRO NOMINAL DE 100 MM, CONEXAO DE 1/2" | Material |  | UN | 1 | 203 | 203
|  |  |  | MO sem LS => | 48.2 | LS => | 0 | MO com LS => | 48.2
|  |  |  | Valor do BDI => | 59.09 |  | Valor com BDI => |  | 321.75
[6 empty] | Quant. => | 1 | Preço Total => | 321.75
2.8.35 | Código | Banco | Descrição | Tipo |  | Und | Quant. | Valor Unit | Total
Composição | PSCIP - ABRACADEIRA, GALVANIZADA/ZINCADA D = 2" A 2 1/2" | Próprio | ABRACADEIRA, GALVANIZADA/ZINCADA, ROSCA SEM FIM, PARAFUSO INOX, D = 2" A 2 1/2". FONECIMENTO E FIXAÇÃO. | ASTU - ASSENTAMENTO DE TUBOS E PECAS |  | Un | 1 | 4.31 | 4.31
Composição Auxiliar | 88248 | SINAPI | AUXILIAR DE ENCANADOR OU BOMBEIRO HIDRÁULICO COM ENCARGOS COMPLEMENTARES | SEDI - SERVIÇOS DIVERSOS |  | H | 0.01 | 16.71 | 0.16
Insumo | 00011927 | SINAPI | ABRACADEIRA, GALVANIZADA/ZINCADA, ROSCA SEM FIM, PARAFUSO INOX, LARGURA FITA *12,6 A *14 MM, D = 2" A 2 1/2" | Material |  | UN | 1 | 4.15 | 4.15
|  |  |  | MO sem LS => | 0.1 | LS => | 0 | MO com LS => | 0.1
|  |  |  | Valor do BDI => | 0.96 |  | Valor com BDI => |  | 5.27
[6 empty] | Quant. => | 75 | Preço Total => | 395.25
2.8.36 | Código | Banco | Descrição | Tipo |  | Und | Quant. | Valor Unit | Total
Composição | 73924/003 | SINAPI | PINTURA ESMALTE FOSCO, DUAS DEMAOS, SOBRE SUPERFICIE METALICA | PINT - PINTURAS |  | m² | 1 | 25.27 | 25.27
Composição Auxiliar | 88310 | SINAPI | PINTOR COM ENCARGOS COMPLEMENTARES | SEDI - SERVIÇOS DIVERSOS |  | H | 0.5 | 22.71 | 11.35
Composição Auxiliar | 88316 | SINAPI | SERVENTE COM ENCARGOS COMPLEMENTARES | SEDI - SERVIÇOS DIVERSOS |  | H | 0.5 | 15.24 | 7.62
Insumo | 00003768 | SINAPI | LIXA EM FOLHA PARA FERRO, NUMERO 150 | Material |  | UN | 0.6 | 2.06 | 1.23
Insumo | 00005318 | SINAPI | SOLVENTE DILUENTE A BASE DE AGUARRAS | Material |  | L | 0.07 | 11.8 | 0.82
Insumo | 00007288 | SINAPI | TINTA ESMALTE SINTETICO PREMIUM FOSCO | Material |  | L | 0.16 | 26.6 | 4.25
|  |  |  | MO sem LS => | 12.18 | LS => | 0 | MO com LS => | 12.18
|  |  |  | Valor do BDI => | 5.68 |  | Valor com BDI => |  | 30.95
[6 empty] | Quant. => | 53.45 | Preço Total => | 1654.27
2.8.37 | Código | Banco | Descrição | Tipo |  | Und | Quant. | Valor Unit | Total
Composição | PSCIP - LIGAÇÃO DOS PRESSOSTATOS E CHAVES DE FLUXO | Próprio | LIGAÇÃO DOS PRESSOSTATOS E CHAVES DE FLUXO NO QUADRO DE COMANDO DAS BOMBAS DE INCÊNDIO. | SEDI - SERVIÇOS DIVERSOS |  | Un | 1 | 560.25 | 560.25
Composição Auxiliar | 88267 | SINAPI | ENCANADOR OU BOMBEIRO HIDRÁULICO COM ENCARGOS COMPLEMENTARES | SEDI - SERVIÇOS DIVERSOS |  | H | 1 | 21.18 | 21.18
Composição Auxiliar | 88264 | SINAPI | ELETRICISTA COM ENCARGOS COMPLEMENTARES | SEDI - SERVIÇOS DIVERSOS |  | H | 16 | 21.79 | 348.64
Composição Auxiliar | 88247 | SINAPI | AUXILIAR DE ELETRICISTA COM ENCARGOS COMPLEMENTARES | SEDI - SERVIÇOS DIVERSOS |  | H | 8 | 17.17 | 137.36
Insumo | 00002685 | SINAPI | ELETRODUTO DE PVC RIGIDO ROSCAVEL DE 1 ", SEM LUVA | Material |  | M | 1 | 3.87 | 3.87
Insumo | 00000393 | SINAPI | ABRACADEIRA EM ACO PARA AMARRACAO DE ELETRODUTOS, TIPO D, COM 1" E PARAFUSO DE FIXACAO | Material |  | UN | 2 | 1.35 | 2.7
Insumo | 00002617 | SINAPI | CURVA 90 GRAUS, PARA ELETRODUTO, EM ACO GALVANIZADO ELETROLITICO, DIAMETRO DE 25 MM (1") | Material |  | UN | 2 | 3.07 | 6.14
Insumo | 00000390 | SINAPI | SUPORTE PARA TUBO DIAMETRO NOMINAL 2", COM ROSCA MECANICA | Material |  | UN | 2 | 10.04 | 20.08
Insumo | 00011963 | SINAPI | PARAFUSO DE ACO TIPO CHUMBADOR PARABOLT, DIAMETRO 1/2", COMPRIMENTO 75 MM | Material |  | UN | 4 | 5.07 | 20.28
|  |  |  | MO sem LS => | 351.34 | LS => | 0 | MO com LS => | 351.34
|  |  |  | Valor do BDI => | 126.05 |  | Valor com BDI => |  | 686.3
[6 empty] | Quant. => | 1 | Preço Total => | 686.3
2.8.38 | Código | Banco | Descrição | Tipo |  | Und | Quant. | Valor Unit | Total
Composição | 93358 | SINAPI | ESCAVAÇÃO MANUAL DE VALA COM PROFUNDIDADE MENOR OU IGUAL A 1,30 M. AF_03/2016 | MOVT - MOVIMENTO DE TERRA |  | m³ | 1 | 60.28 | 60.28
Composição Auxiliar | 88316 | SINAPI | SERVENTE COM ENCARGOS COMPLEMENTARES | SEDI - SERVIÇOS DIVERSOS |  | H | 3.956 | 15.24 | 60.28
|  |  |  | MO sem LS => | 35.88 | LS => | 0 | MO com LS => | 35.88
|  |  |  | Valor do BDI => | 13.56 |  | Valor com BDI => |  | 73.84
[6 empty] | Quant. => | 3.33 | Preço Total => | 245.88
2.8.39 | Código | Banco | Descrição | Tipo |  | Und | Quant. | Valor Unit | Total
Composição | 93382 | SINAPI | REATERRO MANUAL DE VALAS COM COMPACTAÇÃO MECANIZADA. AF_04/2016 | MOVT - MOVIMENTO DE TERRA |  | m³ | 1 | 25.95 | 25.95
Composição Auxiliar | 91533 | SINAPI | COMPACTADOR DE SOLOS DE PERCUSSÃO (SOQUETE) COM MOTOR A GASOLINA 4 TEMPOS, POTÊNCIA 4 CV - CHP DIURNO. AF_08/2015 | CHOR - CUSTOS HORÁRIOS DE MÁQUINAS E EQUIPAMENTOS |  | CHP | 0.274 | 30.48 | 8.35
Composição Auxiliar | 91534 | SINAPI | COMPACTADOR DE SOLOS DE PERCUSSÃO (SOQUETE) COM MOTOR A GASOLINA 4 TEMPOS, POTÊNCIA 4 CV - CHI DIURNO. AF_08/2015 | CHOR - CUSTOS HORÁRIOS DE MÁQUINAS E EQUIPAMENTOS |  | CHI | 0.254 | 25.56 | 6.49
Composição Auxiliar | 95606 | SINAPI | UMIDIFICAÇÃO DE MATERIAL PARA VALAS COM CAMINHÃO PIPA 10000L. AF_11/2016 | MOVT - MOVIMENTO DE TERRA |  | m³ | 1 | 1.21 | 1.21
Composição Auxiliar | 88316 | SINAPI | SERVENTE COM ENCARGOS COMPLEMENTARES | SEDI - SERVIÇOS DIVERSOS |  | H | 0.65 | 15.24 | 9.9
|  |  |  | MO sem LS => | 16.43 | LS => | 0 | MO com LS => | 16.43
|  |  |  | Valor do BDI => | 5.83 |  | Valor com BDI => |  | 31.78
[6 empty] | Quant. => | 3.33 | Preço Total => | 105.82
2.8.40 | Código | Banco | Descrição | Tipo |  | Und | Quant. | Valor Unit | Total
Composição | 140116 | EMBASA | DEMOLICAO DE PASSEIO EM CONCRETO SIMPLES | 1401 |  | m2 | 1 | 13.75 | 13.75
Composição Auxiliar | 060110 | EMBASA | CARGA E TRANSP. MANUAL HORIZONTAL EM CARRO DE MAO, DE MATERIAIS A GRANEL, P/ DISTANCIAS ATE 30m | 601 |  | m3 | 0.07 | 16.21 | 1.13
Insumo | B010000097 | EMBASA | SERVENTE | Mão de Obra |  | H | 1 | 10.81 | 10.81
Insumo | B010000091 | EMBASA | PEDREIRO | Mão de Obra |  | H | 0.1 | 18.14 | 1.81
|  |  |  | MO sem LS => | 13.75 | LS => | 0 | MO com LS => | 13.75
|  |  |  | Valor do BDI => | 3.09 |  | Valor com BDI => |  | 16.84
[6 empty] | Quant. => | 3.84 | Preço Total => | 64.66
2.8.41 | Código | Banco | Descrição | Tipo |  | Und | Quant. | Valor Unit | Total
Composição | 94996 | SINAPI | EXECUÇÃO DE PASSEIO (CALÇADA) OU PISO DE CONCRETO COM CONCRETO MOLDADO IN LOCO, FEITO EM OBRA, ACABAMENTO CONVENCIONAL, ESPESSURA 10 CM, ARMADO. AF_07/2016 | PISO - PISOS |  | m² | 1 | 84.64 | 84.64
Composição Auxiliar | 94964 | SINAPI | CONCRETO FCK = 20MPA, TRAÇO 1:2,7:3 (CIMENTO/ AREIA MÉDIA/ BRITA 1) - PREPARO MECÂNICO COM BETONEIRA 400 L. AF_07/2016 | FUES - FUNDAÇÕES E ESTRUTURAS |  | m³ | 0.1213 | 334.17 | 40.53
Composição Auxiliar | 88262 | SINAPI | CARPINTEIRO DE FORMAS COM ENCARGOS COMPLEMENTARES | SEDI - SERVIÇOS DIVERSOS |  | H | 0.2256 | 21.46 | 4.84
Composição Auxiliar | 88309 | SINAPI | PEDREIRO COM ENCARGOS COMPLEMENTARES | SEDI - SERVIÇOS DIVERSOS |  | H | 0.3317 | 21.61 | 7.16
Composição Auxiliar | 88316 | SINAPI | SERVENTE COM ENCARGOS COMPLEMENTARES | SEDI - SERVIÇOS DIVERSOS |  | H | 0.5573 | 15.24 | 8.49
Insumo | 00003777 | SINAPI | LONA PLASTICA PRETA, E= 150 MICRA | Material |  | m² | 1.128 | 1.13 | 1.27
Insumo | 00004460 | SINAPI | SARRAFO DE MADEIRA NAO APARELHADA *2,5 X 10 CM, MACARANDUBA, ANGELIM OU EQUIVALENTE DA REGIAO | Material |  | M | 0.25 | 6.85 | 1.71
Insumo | 00004517 | SINAPI | SARRAFO DE MADEIRA NAO APARELHADA *2,5 X 7,5* CM (1 X 3 ") PINUS, MISTA OU EQUIVALENTE DA REGIAO | Material |  | M | 0.2 | 1.67 | 0.33
Insumo | 00007156 | SINAPI | TELA DE ACO SOLDADA NERVURADA, CA-60, Q-196, (3,11 KG/M2), DIAMETRO DO FIO = 5,0 MM, LARGURA = 2,45 M, ESPACAMENTO DA MALHA = 10 X 10 CM | Material |  | m² | 1.1224 | 18.1 | 20.31
|  |  |  | MO sem LS => | 19.32 | LS => | 0 | MO com LS => | 19.32
|  |  |  | Valor do BDI => | 19.04 |  | Valor com BDI => |  | 103.68
[6 empty] | Quant. => | 3.84 | Preço Total => | 398.13
2.8.42 | Código | Banco | Descrição | Tipo |  | Und | Quant. | Valor Unit | Total
Composição | 11894 | ORSE | Hidrante de recalque incluindo caixa em alvenaria de tijolos maciços esp. = 0,12m, dim. int. = 0.40 x 0.60 x 0.35m, com tampa em ferro fundido 0,40 x 0,60 e fundo com brita | Conversão InfoWOrca |  | un | 1 | 626.81 | 626.81
Composição Auxiliar | 155 | ORSE | Alvenaria tijolo cerâmico maciço (5x9x19), esp = 0,09m (singela), com argamassa traço t5 - 1:2:8 (cimento / cal / areia) c/ junta de 2,0cm - R1 | Alvenarias de Vedação |  | m² | 0.84 | 73.53 | 61.76
Composição Auxiliar | 1908 | ORSE | Reboco ou emboço externo, de parede, com argamassa traço t5 - 1:2:8 (cimento / cal / areia), espessura 2,0 cm | Argamassas |  | m² | 0.7 | 25.16 | 17.61
Composição Auxiliar | 2497 | ORSE | Escavao manual de vala ou cava em material de 1 categoria, profundidade at 1,50m | Escavação Manual em Área Urbana |  | m³ | 0.168 | 35.52 | 5.96
Composição Auxiliar | 3310 | ORSE | Chapisco em parede com argamassa traço t1 - 1:3 (cimento / areia) - Revisado 08/2015 | Conversão InfoWOrca |  | m² | 0.7 | 4.79 | 3.35
Insumo | 7959 | ORSE | Tampão em latão com corrente, d= 2 1/2", para engate rápido (incendio) | Material |  | un | 1 | 37.17 | 37.17
Insumo | 11108 | ORSE | Tampa de ferro fundido (60x40cm) | Material |  | un | 1 | 303.63 | 303.63
Insumo | 00004721 | SINAPI | PEDRA BRITADA N. 1 (9,5 a 19 MM) POSTO PEDREIRA/FORNECEDOR, SEM FRETE | Material |  | m³ | 0.024 | 59.13 | 1.41
Insumo | 00010899 | SINAPI | ADAPTADOR, EM LATAO, ENGATE RAPIDO 2 1/2" X ROSCA INTERNA 5 FIOS 2 1/2", PARA INSTALACAO PREDIAL DE COMBATE A INCENDIO | Material |  | UN | 1 | 59.68 | 59.68
Insumo | 00010904 | SINAPI | REGISTRO OU VALVULA GLOBO ANGULAR EM LATAO, PARA HIDRANTES EM INSTALACAO PREDIAL DE INCENDIO, 45 GRAUS, DIAMETRO DE 2 1/2", COM VOLANTE, CLASSE DE PRESSAO DE ATE 200 PSI | Material |  | UN | 1 | 136.24 | 136.24
|  |  |  | MO sem LS => | 44.04 | LS => | 0 | MO com LS => | 44.04
|  |  |  | Valor do BDI => | 141.03 |  | Valor com BDI => |  | 767.84
[6 empty] | Quant. => | 2 | Preço Total => | 1535.68
2.8.43 | Código | Banco | Descrição | Tipo |  | Und | Quant. | Valor Unit | Total
Composição | PSCIP -INFRAESTRUTURA ELÉTRICA PARA ALIMENTAÇÃO DE BOMBAS DE INCÊNDIO ORES E CABEAMENTO. | Próprio | INFRAESTRUTURA ELÉTRICA PARA ALIMENTAÇÃO DE BOMBAS DE INCÊNDIO INCLUSO QUADRO, DISJUNTORES E CABEAMENTO. | SEDI - SERVIÇOS DIVERSOS |  | Un | 1 | 13644.4 | 13644.4
Composição Auxiliar | 37.04.250 | CPOS | Quadro de distribuição universal de sobrepor, para disjuntores 16 DIN / 12 Bolt-on - 150 A - sem componentes | 37.04 |  | un | 1 | 474.98 | 474.98
Composição Auxiliar | 37.13.720 | CPOS | Disjuntor série universal, em caixa moldada, térmico fixo e magnético ajustável, tripolar 600 V, corrente de 300 A até 400 A | 37.13 |  | un | 1 | 1784.55 | 1784.55
Composição Auxiliar | 37.25.110 | CPOS | Disjuntor em caixa moldada tripolar, térmico e magnético fixos, tensão de isolamento 415/690V, de 175A a 250A | 37.25 |  | un | 1 | 495.39 | 495.39
Composição Auxiliar | 37.13.910 | CPOS | Mini-disjuntor termomagnético, tripolar 400 V, corrente de 80 A até 125 A | 37.13 |  | un | 1 | 1028.5 | 1028.5
Composição Auxiliar | 37.13.900 | CPOS | Mini-disjuntor termomagnético, tripolar 220/380 V, corrente de 63 A | 37.13 |  | un | 1 | 62.18 | 62.18
Composição Auxiliar | 37.10.010 | CPOS | Barramento de cobre nu | 37.1 |  | kg | 3 | 55.55 | 166.65
Composição Auxiliar | 88247 | SINAPI | AUXILIAR DE ELETRICISTA COM ENCARGOS COMPLEMENTARES | SEDI - SERVIÇOS DIVERSOS |  | H | 60 | 17.17 | 1030.2
Composição Auxiliar | 88264 | SINAPI | ELETRICISTA COM ENCARGOS COMPLEMENTARES | SEDI - SERVIÇOS DIVERSOS |  | H | 60 | 21.79 | 1307.4
Insumo | 00002685 | SINAPI | ELETRODUTO DE PVC RIGIDO ROSCAVEL DE 1 ", SEM LUVA | Material |  | M | 64 | 3.87 | 247.68
Insumo | 00002681 | SINAPI | ELETRODUTO DE PVC RIGIDO ROSCAVEL DE 2 ", SEM LUVA | Material |  | M | 9 | 9.26 | 83.34
Insumo | 00002684 | SINAPI | ELETRODUTO DE PVC RIGIDO ROSCAVEL DE 1 1/4 ", SEM LUVA | Material |  | M | 61 | 5.15 | 314.15
Insumo | 00002686 | SINAPI | ELETRODUTO DE PVC RIGIDO ROSCAVEL DE 3 ", SEM LUVA | Material |  | M | 3 | 16.94 | 50.82
Insumo | 00001884 | SINAPI | CURVA 90 GRAUS, LONGA, DE PVC RIGIDO ROSCAVEL, DE 1", PARA ELETRODUTO | Material |  | UN | 9 | 2.47 | 22.23
Insumo | 00001876 | SINAPI | CURVA 90 GRAUS, LONGA, DE PVC RIGIDO ROSCAVEL, DE 2", PARA ELETRODUTO | Material |  | UN | 6 | 5.48 | 32.88
Insumo | 00001874 | SINAPI | CURVA 90 GRAUS, LONGA, DE PVC RIGIDO ROSCAVEL, DE 1 1/4", PARA ELETRODUTO | Material |  | UN | 8 | 2.79 | 22.32
Insumo | 00001877 | SINAPI | CURVA 90 GRAUS, LONGA, DE PVC RIGIDO ROSCAVEL, DE 3", PARA ELETRODUTO | Material |  | UN | 3 | 14.01 | 42.03
Insumo | 00000393 | SINAPI | ABRACADEIRA EM ACO PARA AMARRACAO DE ELETRODUTOS, TIPO D, COM 1" E PARAFUSO DE FIXACAO | Material |  | UN | 32 | 1.35 | 43.2
Insumo | 00000396 | SINAPI | ABRACADEIRA EM ACO PARA AMARRACAO DE ELETRODUTOS, TIPO D, COM 2" E PARAFUSO DE FIXACAO | Material |  | UN | 4 | 2.58 | 10.32
Insumo | 00000395 | SINAPI | ABRACADEIRA EM ACO PARA AMARRACAO DE ELETRODUTOS, TIPO D, COM 1 1/4" E PARAFUSO DE FIXACAO | Material |  | UN | 27 | 2.24 | 60.48
Insumo | 00000398 | SINAPI | ABRACADEIRA EM ACO PARA AMARRACAO DE ELETRODUTOS, TIPO D, COM 3" E PARAFUSO DE FIXACAO | Material |  | UN | 1 | 3.7 | 3.7
Insumo | PSCIP -Cabo de cobre flexível, 10 mm² | Próprio | Cabo de cobre flexível, têmpera mole, antichama, encordoamento classe 5, livre de fumaça tóxica, isolamento HEPR 0,6/1kV->10 mm² | Material |  | m | 319 | 5.7 | 1818.3
Insumo | PSCIP -Cabo de cobre flexível, 16mm² | Próprio | Cabo de cobre flexível, têmpera mole, antichama, encordoamento classe 5, livre de fumaça tóxica, isolamento HEPR 0,6/1kV->16mm² | Material |  | m | 303 | 9 | 2727
Insumo | PSCIP -Cabo de cobre flexível, 25mm ² | Próprio | Cabo de cobre flexível, têmpera mole, antichama, encordoamento classe 5, livre de fumaça tóxica, isolamento HEPR 0,6/1kV->25mm ² | Material |  | m | 9 | 11.4 | 102.6
Insumo | PSCIP -Cabo de cobre flexível, 50 mm ² | Próprio | Cabo de cobre flexível, têmpera mole, antichama, encordoamento classe 5, livre de fumaça tóxica, isolamento HEPR 0,6/1kV->50 mm ² | Material |  | m | 35 | 26.1 | 913.5
Insumo | PSCIP -Cabo de cobre flexível, 70mm² | Próprio | Cabo de cobre flexível, têmpera mole, antichama, encordoamento classe 5, livre de fumaça tóxica, isolamento HEPR 0,6/1kV->70mm² | Material |  | m | 3 | 37 | 111
Insumo | PSCIP -Cabo de cobre flexível,120mm² | Próprio | Cabo de cobre flexível, têmpera mole, antichama, encordoamento classe 5, livre de fumaça tóxica, isolamento HEPR 0,6/1kV->120mm² | Material |  | m | 10 | 68.9 | 689
|  |  |  | MO sem LS => | 1816.12 | LS => | 0 | MO com LS => | 1816.12
|  |  |  | Valor do BDI => | 3069.99 |  | Valor com BDI => |  | 16714.39
[6 empty] | Quant. => | 1 | Preço Total => | 16714.39
2.8.44 | Código | Banco | Descrição | Tipo |  | Und | Quant. | Valor Unit | Total
Composição | PSCIP -Quadro de Comando de Bombas - complementar Partida Estrela-Triângulo | Próprio | Quadro de Comando de Bombas e Automação - complementar Partida-Estrela Triângulo | ASTU - ASSENTAMENTO DE TUBOS E PECAS |  | Un | 1 | 510.8 | 510.8
Composição Auxiliar | 88264 | SINAPI | ELETRICISTA COM ENCARGOS COMPLEMENTARES | SEDI - SERVIÇOS DIVERSOS |  | H | 0.496 | 21.79 | 10.8
Insumo | PSCIP - Quadro de Comando de Bombas - complementar partida-estrela-triângulo | Próprio | Quadro de Comando de Bombas - complementar partida-estrela-triângulo | Material |  | Un | 1 | 500 | 500
|  |  |  | MO sem LS => | 7.7 | LS => | 0 | MO com LS => | 7.7
|  |  |  | Valor do BDI => | 114.93 |  | Valor com BDI => |  | 625.73
[6 empty] | Quant. => | 1 | Preço Total => | 625.73
2.9 |  |  | DETECÇÃO | [5 empty] | 34554.99
2.9.1 | Código | Banco | Descrição | Tipo |  | Und | Quant. | Valor Unit | Total
Composição | 91863 | SINAPI | ELETRODUTO RÍGIDO ROSCÁVEL, PVC, DN 25 MM (3/4"), PARA CIRCUITOS TERMINAIS, INSTALADO EM FORRO - FORNECIMENTO E INSTALAÇÃO. AF_12/2015 | INEL - INSTALAÇÃO ELÉTRICA/ELETRIFICAÇÃO E ILUMINAÇÃO EXTERNA |  | M | 1 | 8.04 | 8.04
Composição Auxiliar | 91170 | SINAPI | FIXAÇÃO DE TUBOS HORIZONTAIS DE PVC, CPVC OU COBRE DIÂMETROS MENORES OU IGUAIS A 40 MM OU ELETROCALHAS ATÉ 150MM DE LARGURA, COM ABRAÇADEIRA METÁLICA RÍGIDA TIPO D 1/2, FIXADA EM PERFILADO EM LAJE. AF_05/2015 | INHI - INSTALAÇÕES HIDROS SANITÁRIAS |  | M | 1 | 2.35 | 2.35
Composição Auxiliar | 88247 | SINAPI | AUXILIAR DE ELETRICISTA COM ENCARGOS COMPLEMENTARES | SEDI - SERVIÇOS DIVERSOS |  | H | 0.082 | 17.17 | 1.4
Composição Auxiliar | 88264 | SINAPI | ELETRICISTA COM ENCARGOS COMPLEMENTARES | SEDI - SERVIÇOS DIVERSOS |  | H | 0.082 | 21.79 | 1.78
Insumo | 00002674 | SINAPI | ELETRODUTO DE PVC RIGIDO ROSCAVEL DE 3/4 ", SEM LUVA | Material |  | M | 1.017 | 2.47 | 2.51
|  |  |  | MO sem LS => | 3.31 | LS => | 0 | MO com LS => | 3.31
|  |  |  | Valor do BDI => | 1.8 |  | Valor com BDI => |  | 9.84
[6 empty] | Quant. => | 2079.59 | Preço Total => | 20463.16
2.9.2 | Código | Banco | Descrição | Tipo |  | Und | Quant. | Valor Unit | Total
Composição | 91890 | SINAPI | CURVA 90 GRAUS PARA ELETRODUTO, PVC, ROSCÁVEL, DN 25 MM (3/4"), PARA CIRCUITOS TERMINAIS, INSTALADA EM FORRO - FORNECIMENTO E INSTALAÇÃO. AF_12/2015 | INEL - INSTALAÇÃO ELÉTRICA/ELETRIFICAÇÃO E ILUMINAÇÃO EXTERNA |  | UN | 1 | 7.85 | 7.85
Composição Auxiliar | 88247 | SINAPI | AUXILIAR DE ELETRICISTA COM ENCARGOS COMPLEMENTARES | SEDI - SERVIÇOS DIVERSOS |  | H | 0.16 | 17.17 | 2.74
Composição Auxiliar | 88264 | SINAPI | ELETRICISTA COM ENCARGOS COMPLEMENTARES | SEDI - SERVIÇOS DIVERSOS |  | H | 0.16 | 21.79 | 3.48
Insumo | 00001879 | SINAPI | CURVA 90 GRAUS, LONGA, DE PVC RIGIDO ROSCAVEL, DE 3/4", PARA ELETRODUTO | Material |  | UN | 1 | 1.63 | 1.63
|  |  |  | MO sem LS => | 4.22 | LS => | 0 | MO com LS => | 4.22
|  |  |  | Valor do BDI => | 1.76 |  | Valor com BDI => |  | 9.61
[6 empty] | Quant. => | 48 | Preço Total => | 461.28
2.9.3 | Código | Banco | Descrição | Tipo |  | Und | Quant. | Valor Unit | Total
Composição | PSCIP - TÊ PARA ELETRODUTO PVC ROSCÁVEL (3/4") | Próprio | TÊ PARA ELETRODUTO PVC ROSCÁVEL (3/4") EM CONDULETE PARA FORRO. FONECIMENTO E INSTALAÇÃO. | SEDI - SERVIÇOS DIVERSOS |  | Un | 1 | 12.48 | 12.48
Composição Auxiliar | 88247 | SINAPI | AUXILIAR DE ELETRICISTA COM ENCARGOS COMPLEMENTARES | SEDI - SERVIÇOS DIVERSOS |  | H | 0.06 | 17.17 | 1.03
Composição Auxiliar | 88264 | SINAPI | ELETRICISTA COM ENCARGOS COMPLEMENTARES | SEDI - SERVIÇOS DIVERSOS |  | H | 0.06 | 21.79 | 1.3
Insumo | 00021127 | SINAPI | FITA ISOLANTE ADESIVA ANTICHAMA, USO ATE 750 V, EM ROLO DE 19 MM X 5 M | Material |  | UN | 0.01 | 2.62 | 0.02
Insumo | 00002574 | SINAPI | CONDULETE DE ALUMINIO TIPO T, PARA ELETRODUTO ROSCAVEL DE 3/4", COM TAMPA CEGA | Material |  | UN | 1 | 10.13 | 10.13
|  |  |  | MO sem LS => | 1.58 | LS => | 0 | MO com LS => | 1.58
|  |  |  | Valor do BDI => | 2.8 |  | Valor com BDI => |  | 15.28
[6 empty] | Quant. => | 47 | Preço Total => | 718.16
2.9.4 | Código | Banco | Descrição | Tipo |  | Und | Quant. | Valor Unit | Total
Composição | PSCIP - CABO 2x1,5mm² 750V PVC | Próprio | CABO 2x1,5mm² BLINDADO 750V PVC. FONECIMENTO E INSTALAÇÃO. | SEDI - SERVIÇOS DIVERSOS |  | m | 1 | 5.07 | 5.07
Composição Auxiliar | 88247 | SINAPI | AUXILIAR DE ELETRICISTA COM ENCARGOS COMPLEMENTARES | SEDI - SERVIÇOS DIVERSOS |  | H | 0.03 | 17.17 | 0.51
Composição Auxiliar | 88264 | SINAPI | ELETRICISTA COM ENCARGOS COMPLEMENTARES | SEDI - SERVIÇOS DIVERSOS |  | H | 0.03 | 21.79 | 0.65
Insumo | 00021127 | SINAPI | FITA ISOLANTE ADESIVA ANTICHAMA, USO ATE 750 V, EM ROLO DE 19 MM X 5 M | Material |  | UN | 0.009 | 2.62 | 0.02
Insumo | P.23.000.043133 | CPOS | Cabo de cobre flexivel de 2x2,5mm², encordoamento com isolação termoplástico PVC/E 105°C, classe 4, tensão de isolamento 600V, para sistema de detecção incêndio | Material |  | m | 1.15 | 3.39 | 3.89
|  |  |  | MO sem LS => | 0.78 | LS => | 0 | MO com LS => | 0.78
|  |  |  | Valor do BDI => | 1.14 |  | Valor com BDI => |  | 6.21
[6 empty] | Quant. => | 2079.29 | Preço Total => | 12912.39
2.10 |  |  | HIDRÁULICA PPCI - CHUVEIROS AUTOMÁTICOS | [5 empty] | 529328.38
2.10.1 | Código | Banco | Descrição | Tipo |  | Und | Quant. | Valor Unit | Total
Composição | PSCIP - CURVA 90 ACO CARBONO, ..RAIO LONGO, .., DN 2 1/2" | Próprio | CURVA 90 GRAUS EM ACO CARBONO, RAIO LONGO, SOLDAVEL, PRESSAO 3.000 LBS, DN 2 1/2" Fornecimento e instalação. | ASTU - ASSENTAMENTO DE TUBOS E PECAS |  | Un | 1 | 200.9 | 200.9
Composição Auxiliar | 88267 | SINAPI | ENCANADOR OU BOMBEIRO HIDRÁULICO COM ENCARGOS COMPLEMENTARES | SEDI - SERVIÇOS DIVERSOS |  | H | 0.15 | 21.18 | 3.17
Composição Auxiliar | 88316 | SINAPI | SERVENTE COM ENCARGOS COMPLEMENTARES | SEDI - SERVIÇOS DIVERSOS |  | H | 0.15 | 15.24 | 2.28
Insumo | 00040422 | SINAPI | CURVA 90 GRAUS EM ACO CARBONO, RAIO CURTO, SOLDAVEL, PRESSAO 3.000 LBS, DN 2 1/2" | Material |  | UN | 1 | 195.45 | 195.45
|  |  |  | MO sem LS => | 3.66 | LS => | 0 | MO com LS => | 3.66
|  |  |  | Valor do BDI => | 45.2 |  | Valor com BDI => |  | 246.1
[6 empty] | Quant. => | 6 | Preço Total => | 1476.6
2.10.2 | Código | Banco | Descrição | Tipo |  | Und | Quant. | Valor Unit | Total
Composição | PSCIP - TUBO ACO CARBONO .. 1 1/2",... | Próprio | TUBO ACO CARBONO SEM COSTURA 1 1/2", E= *3,68 MM, SCHEDULE 40, 4,05 KG/M | ASTU - ASSENTAMENTO DE TUBOS E PECAS |  | m | 1 | 50.86 | 50.86
Composição Auxiliar | 88248 | SINAPI | AUXILIAR DE ENCANADOR OU BOMBEIRO HIDRÁULICO COM ENCARGOS COMPLEMENTARES | SEDI - SERVIÇOS DIVERSOS |  | H | 0.1 | 16.71 | 1.67
Composição Auxiliar | 88267 | SINAPI | ENCANADOR OU BOMBEIRO HIDRÁULICO COM ENCARGOS COMPLEMENTARES | SEDI - SERVIÇOS DIVERSOS |  | H | 0.1 | 21.18 | 2.11
Insumo | 00040624 | SINAPI | TUBO ACO CARBONO SEM COSTURA 1 1/2", E= *3,68 MM, SCHEDULE 40, 4,05 KG/M | Material |  | M | 1 | 47.08 | 47.08
|  |  |  | MO sem LS => | 2.61 | LS => | 0 | MO com LS => | 2.61
|  |  |  | Valor do BDI => | 11.44 |  | Valor com BDI => |  | 62.3
[6 empty] | Quant. => | 382.92 | Preço Total => | 23855.91
2.10.3 | Código | Banco | Descrição | Tipo |  | Und | Quant. | Valor Unit | Total
Composição | PSCIP - TUBO ACO CARBONO ... 2 1/2", ... | Próprio | TUBO ACO CARBONO SEM COSTURA 2 1/2", E = 5,16 MM, SCHEDULE 40 (8,62 KG/M) | ASTU - ASSENTAMENTO DE TUBOS E PECAS |  | m | 1 | 97.39 | 97.39
Composição Auxiliar | 88248 | SINAPI | AUXILIAR DE ENCANADOR OU BOMBEIRO HIDRÁULICO COM ENCARGOS COMPLEMENTARES | SEDI - SERVIÇOS DIVERSOS |  | H | 0.1 | 16.71 | 1.67
Composição Auxiliar | 88267 | SINAPI | ENCANADOR OU BOMBEIRO HIDRÁULICO COM ENCARGOS COMPLEMENTARES | SEDI - SERVIÇOS DIVERSOS |  | H | 0.1 | 21.18 | 2.11
Insumo | 00021147 | SINAPI | TUBO ACO CARBONO SEM COSTURA 2 1/2", E = 5,16 MM, SCHEDULE 40 (8,62 KG/M) | Material |  | M | 1 | 93.61 | 93.61
|  |  |  | MO sem LS => | 2.61 | LS => | 0 | MO com LS => | 2.61
|  |  |  | Valor do BDI => | 21.91 |  | Valor com BDI => |  | 119.3
[6 empty] | Quant. => | 120.34 | Preço Total => | 14356.56
2.10.4 | Código | Banco | Descrição | Tipo |  | Und | Quant. | Valor Unit | Total
Composição | PSCIP - Tê de Redução, Aço Carbono 2.1/2" - 1.1/4" | Próprio | Tê de Redução, Aço Carbono 2.1/2" - 1.1/4" para sistema de Prevenção de incêndio. Fornecimento e instalação. | ASTU - ASSENTAMENTO DE TUBOS E PECAS |  | Un | 1 | 41.33 | 41.33
Composição Auxiliar | 88267 | SINAPI | ENCANADOR OU BOMBEIRO HIDRÁULICO COM ENCARGOS COMPLEMENTARES | SEDI - SERVIÇOS DIVERSOS |  | H | 0.06 | 21.18 | 1.27
Composição Auxiliar | 88248 | SINAPI | AUXILIAR DE ENCANADOR OU BOMBEIRO HIDRÁULICO COM ENCARGOS COMPLEMENTARES | SEDI - SERVIÇOS DIVERSOS |  | H | 0.01 | 16.71 | 0.16
Insumo | PSCIP - Tê de Redução, Aço Carbono 2.1/2" - 1.1/4" | Próprio | Tê de Redução, Aço Carbono 2.1/2" - 1.1/4" para sistema de Prevenção de incêndio. Fornecimento | Material |  | Un | 1 | 39.9 | 39.9
|  |  |  | MO sem LS => | 1.02 | LS => | 0 | MO com LS => | 1.02
|  |  |  | Valor do BDI => | 9.29 |  | Valor com BDI => |  | 50.62
[6 empty] | Quant. => | 8 | Preço Total => | 404.96
2.10.5 | Código | Banco | Descrição | Tipo |  | Und | Quant. | Valor Unit | Total
Composição | PSCIP -Bombas 5CV | Próprio | Bombas Schneider ( Elétrica) BC-21 R/F -2, 5CV Conforme projeto, ou Equivalente. | SEDI - SERVIÇOS DIVERSOS |  | Un | 1 | 2896.44 | 2896.44
Composição Auxiliar | 88248 | SINAPI | AUXILIAR DE ENCANADOR OU BOMBEIRO HIDRÁULICO COM ENCARGOS COMPLEMENTARES | SEDI - SERVIÇOS DIVERSOS |  | H | 5 | 16.71 | 83.55
Composição Auxiliar | 88267 | SINAPI | ENCANADOR OU BOMBEIRO HIDRÁULICO COM ENCARGOS COMPLEMENTARES | SEDI - SERVIÇOS DIVERSOS |  | H | 4 | 21.18 | 84.72
Insumo | SCIP -Bombas 5CV Conforme projeto, ou Equivalente. | Próprio | Bombas Schneider ( Elétrica) BC-21 R/F -2, 5CV Conforme projeto, ou Equivalente. | Material |  | Un | 1 | 2728.17 | 2728.17
|  |  |  | MO sem LS => | 115.71 | LS => | 0 | MO com LS => | 115.71
|  |  |  | Valor do BDI => | 651.69 |  | Valor com BDI => |  | 3548.13
[6 empty] | Quant. => | 1 | Preço Total => | 3548.13
2.10.6 | Código | Banco | Descrição | Tipo |  | Und | Quant. | Valor Unit | Total
Composição | PSCIP -Bombas 6,5CV | Próprio | Bombas Schneider (Combustão) BC-21 R -2, 6,5CV Conforme projeto, ou Equivalente. | SEDI - SERVIÇOS DIVERSOS |  | Un | 1 | 2896.44 | 2896.44
Composição Auxiliar | 88248 | SINAPI | AUXILIAR DE ENCANADOR OU BOMBEIRO HIDRÁULICO COM ENCARGOS COMPLEMENTARES | SEDI - SERVIÇOS DIVERSOS |  | H | 5 | 16.71 | 83.55
Composição Auxiliar | 88267 | SINAPI | ENCANADOR OU BOMBEIRO HIDRÁULICO COM ENCARGOS COMPLEMENTARES | SEDI - SERVIÇOS DIVERSOS |  | H | 4 | 21.18 | 84.72
Insumo | SCIP -Bombas 6,5CV | Próprio | Bombas Schneider (Combustão) BC-21 R -2 6,5CV Conforme projeto, ou Equivalente. | Material |  | Un | 1 | 2728.17 | 2728.17
|  |  |  | MO sem LS => | 115.71 | LS => | 0 | MO com LS => | 115.71
|  |  |  | Valor do BDI => | 651.69 |  | Valor com BDI => |  | 3548.13
[6 empty] | Quant. => | 1 | Preço Total => | 3548.13
2.10.7 | Código | Banco | Descrição | Tipo |  | Und | Quant. | Valor Unit | Total
Composição | PSCIP -Bombas - 10CV | Próprio | Bombas Schneider ( Elétrica) BC-21 R/F - 10CV Conforme projeto, ou Equivalente. | SEDI - SERVIÇOS DIVERSOS |  | Un | 1 | 3465.59 | 3465.59
Composição Auxiliar | 88248 | SINAPI | AUXILIAR DE ENCANADOR OU BOMBEIRO HIDRÁULICO COM ENCARGOS COMPLEMENTARES | SEDI - SERVIÇOS DIVERSOS |  | H | 5 | 16.71 | 83.55
Composição Auxiliar | 88267 | SINAPI | ENCANADOR OU BOMBEIRO HIDRÁULICO COM ENCARGOS COMPLEMENTARES | SEDI - SERVIÇOS DIVERSOS |  | H | 4 | 21.18 | 84.72
Insumo | PSCIP -Bombas - 10CV | Próprio | Bombas Schneider ( Elétrica) BC-21 R/F - 10CV Conforme projeto, ou Equivalente. | Material |  | Un | 1 | 3297.32 | 3297.32
|  |  |  | MO sem LS => | 115.71 | LS => | 0 | MO com LS => | 115.71
|  |  |  | Valor do BDI => | 779.75 |  | Valor com BDI => |  | 4245.34
[6 empty] | Quant. => | 1 | Preço Total => | 4245.34
2.10.8 | Código | Banco | Descrição | Tipo |  | Und | Quant. | Valor Unit | Total
Composição | PSCIP -Bombas 13CV | Próprio | Bombas Schneider (à Combustão) SH130 BPI-22R/F - 13CV Conforme projeto, ou Equivalente. | SEDI - SERVIÇOS DIVERSOS |  | Un | 1 | 1828.27 | 1828.27
Composição Auxiliar | 88267 | SINAPI | ENCANADOR OU BOMBEIRO HIDRÁULICO COM ENCARGOS COMPLEMENTARES | SEDI - SERVIÇOS DIVERSOS |  | H | 4 | 21.18 | 84.72
Composição Auxiliar | 88248 | SINAPI | AUXILIAR DE ENCANADOR OU BOMBEIRO HIDRÁULICO COM ENCARGOS COMPLEMENTARES | SEDI - SERVIÇOS DIVERSOS |  | H | 5 | 16.71 | 83.55
Insumo | PSCIP -Bombas - 13CV | Próprio | Bombas Schneider (à Combustão) SH130 BPI-22R/F - 13CV Conforme projeto, ou Equivalente. | Material |  | Un | 1 | 1660 | 1660
|  |  |  | MO sem LS => | 115.71 | LS => | 0 | MO com LS => | 115.71
|  |  |  | Valor do BDI => | 411.36 |  | Valor com BDI => |  | 2239.63
[6 empty] | Quant. => | 1 | Preço Total => | 2239.63
2.10.9 | Código | Banco | Descrição | Tipo |  | Und | Quant. | Valor Unit | Total
Composição | PSCIP -Bombas - 1.5CV | Próprio | Bombas Schneider (Jockey) BC-92 S/T AV - 1.5CV Conforme projeto, ou Equivalente. | SEDI - SERVIÇOS DIVERSOS |  | Un | 1 | 1589.87 | 1589.87
Composição Auxiliar | 88267 | SINAPI | ENCANADOR OU BOMBEIRO HIDRÁULICO COM ENCARGOS COMPLEMENTARES | SEDI - SERVIÇOS DIVERSOS |  | H | 4 | 21.18 | 84.72
Composição Auxiliar | 88248 | SINAPI | AUXILIAR DE ENCANADOR OU BOMBEIRO HIDRÁULICO COM ENCARGOS COMPLEMENTARES | SEDI - SERVIÇOS DIVERSOS |  | H | 5 | 16.71 | 83.55
Insumo | PSCIP -Bombas1.5CV | Próprio | Bombas Schneider (Jockey) BC-92 S/T AV - 1.5CV Conforme projeto, ou Equivalente. | Material |  | Un | 1 | 1421.6 | 1421.6
|  |  |  | MO sem LS => | 115.71 | LS => | 0 | MO com LS => | 115.71
|  |  |  | Valor do BDI => | 357.72 |  | Valor com BDI => |  | 1947.59
[6 empty] | Quant. => | 1 | Preço Total => | 1947.59
2.10.10 | Código | Banco | Descrição | Tipo |  | Und | Quant. | Valor Unit | Total
Composição | PSCIP - Bomba Schneider (Jockey) 3CV | Próprio | Bomba Schneider (Jockey) BC-92 S/T AV 3CV Conforme projeto, ou Equivalente. | SEDI - SERVIÇOS DIVERSOS |  | Un | 1 | 2264.27 | 2264.27
Composição Auxiliar | 88248 | SINAPI | AUXILIAR DE ENCANADOR OU BOMBEIRO HIDRÁULICO COM ENCARGOS COMPLEMENTARES | SEDI - SERVIÇOS DIVERSOS |  | H | 5 | 16.71 | 83.55
Composição Auxiliar | 88267 | SINAPI | ENCANADOR OU BOMBEIRO HIDRÁULICO COM ENCARGOS COMPLEMENTARES | SEDI - SERVIÇOS DIVERSOS |  | H | 4 | 21.18 | 84.72
Insumo | PSCIP - Bomba (Jockey) 3CV | Próprio | Bomba Schneider (Jockey) BC-92 S/T AV 3CV Conforme projeto, ou Equivalente. | Material |  | Un | 1 | 2096 | 2096
|  |  |  | MO sem LS => | 115.71 | LS => | 0 | MO com LS => | 115.71
|  |  |  | Valor do BDI => | 509.46 |  | Valor com BDI => |  | 2773.73
[6 empty] | Quant. => | 1 | Preço Total => | 2773.73
2.10.11 | Código | Banco | Descrição | Tipo |  | Und | Quant. | Valor Unit | Total
Composição | PSCIP -Bomba 50CV | Próprio | Bomba Thebe (Elétrica) RL-26A 50CV Conforme projeto, ou Equivalente. | SEDI - SERVIÇOS DIVERSOS |  | Un | 1 | 16128.27 | 16128.27
Composição Auxiliar | 88248 | SINAPI | AUXILIAR DE ENCANADOR OU BOMBEIRO HIDRÁULICO COM ENCARGOS COMPLEMENTARES | SEDI - SERVIÇOS DIVERSOS |  | H | 5 | 16.71 | 83.55
Composição Auxiliar | 88267 | SINAPI | ENCANADOR OU BOMBEIRO HIDRÁULICO COM ENCARGOS COMPLEMENTARES | SEDI - SERVIÇOS DIVERSOS |  | H | 4 | 21.18 | 84.72
Insumo | PSCIP -Bombas - 50CV | Próprio | Bombas Thebe ( Elétrica) RL-26A 250x8mm - 50CV Conforme projeto, ou Equivalente. | Material |  | Un | 1 | 15960 | 15960
|  |  |  | MO sem LS => | 115.71 | LS => | 0 | MO com LS => | 115.71
|  |  |  | Valor do BDI => | 3628.86 |  | Valor com BDI => |  | 19757.13
[6 empty] | Quant. => | 1 | Preço Total => | 19757.13
2.10.12 | Código | Banco | Descrição | Tipo |  | Und | Quant. | Valor Unit | Total
Composição | PSCIP -Quadro de Comando de Bombas | Próprio | Quadro de Comando de Bombas e Automação conforme projeto | ASTU - ASSENTAMENTO DE TUBOS E PECAS |  | Un | 1 | 3110.8 | 3110.8
Composição Auxiliar | 88264 | SINAPI | ELETRICISTA COM ENCARGOS COMPLEMENTARES | SEDI - SERVIÇOS DIVERSOS |  | H | 0.496 | 21.79 | 10.8
Insumo | PSCIP - Quadro de Comando de Bombas | Próprio | Quadro de Comando de Bombas | Material |  | Un | 1 | 3100 | 3100
|  |  |  | MO sem LS => | 7.7 | LS => | 0 | MO com LS => | 7.7
|  |  |  | Valor do BDI => | 699.93 |  | Valor com BDI => |  | 3810.73
[6 empty] | Quant. => | 3 | Preço Total => | 11432.19
2.10.13 | Código | Banco | Descrição | Tipo |  | Und | Quant. | Valor Unit | Total
Composição | PSCIP -Bomba 76CV | Próprio | Bomba Schneider (à Combustão) MDC-FVA Multiplic 76CV Conforme projeto, ou Equivalente. | SEDI - SERVIÇOS DIVERSOS |  | Un | 1 | 14418.27 | 14418.27
Composição Auxiliar | 88248 | SINAPI | AUXILIAR DE ENCANADOR OU BOMBEIRO HIDRÁULICO COM ENCARGOS COMPLEMENTARES | SEDI - SERVIÇOS DIVERSOS |  | H | 5 | 16.71 | 83.55
Composição Auxiliar | 88267 | SINAPI | ENCANADOR OU BOMBEIRO HIDRÁULICO COM ENCARGOS COMPLEMENTARES | SEDI - SERVIÇOS DIVERSOS |  | H | 4 | 21.18 | 84.72
Insumo | PSCIP -Bombas 76CV | Próprio | Bombas Schneider ( À Combustão) MDC-FVA Multiplic 76CV Conforme projeto, ou Equivalente. | Material |  | Un | 1 | 14250 | 14250
|  |  |  | MO sem LS => | 115.71 | LS => | 0 | MO com LS => | 115.71
|  |  |  | Valor do BDI => | 3244.11 |  | Valor com BDI => |  | 17662.38
[6 empty] | Quant. => | 1 | Preço Total => | 17662.38
2.10.14 | Código | Banco | Descrição | Tipo |  | Und | Quant. | Valor Unit | Total
Composição | PSCIP -CURVA 90 DN 3" | Próprio | CURVA 90 GRAUS EM ACO CARBONO, RAIO LONGO, SOLDAVEL, PRESSAO 3.000 LBS, DN 3" Fornecimento e instalação. | SEDI - SERVIÇOS DIVERSOS |  | Un | 1 | 417.08 | 417.08
Composição Auxiliar | 88267 | SINAPI | ENCANADOR OU BOMBEIRO HIDRÁULICO COM ENCARGOS COMPLEMENTARES | SEDI - SERVIÇOS DIVERSOS |  | H | 0.15 | 21.18 | 3.17
Composição Auxiliar | 88316 | SINAPI | SERVENTE COM ENCARGOS COMPLEMENTARES | SEDI - SERVIÇOS DIVERSOS |  | H | 0.15 | 15.24 | 2.28
Insumo | 00040390 | SINAPI | CURVA 90 GRAUS EM ACO CARBONO, RAIO CURTO, SOLDAVEL, PRESSAO 3.000 LBS, DN 3" | Material |  | UN | 1 | 411.63 | 411.63
|  |  |  | MO sem LS => | 3.66 | LS => | 0 | MO com LS => | 3.66
|  |  |  | Valor do BDI => | 93.84 |  | Valor com BDI => |  | 510.92
[6 empty] | Quant. => | 32 | Preço Total => | 16349.44
2.10.15 | Código | Banco | Descrição | Tipo |  | Und | Quant. | Valor Unit | Total
Composição | PSCIP -CURVA 90, DN 2" | Próprio | CURVA 90 GRAUS EM ACO CARBONO, RAIO LONGO, SOLDAVEL, PRESSAO 3.000 LBS, DN 2" Fornecimento e instalação. | SEDI - SERVIÇOS DIVERSOS |  | Un | 1 | 104.96 | 104.96
Composição Auxiliar | 88267 | SINAPI | ENCANADOR OU BOMBEIRO HIDRÁULICO COM ENCARGOS COMPLEMENTARES | SEDI - SERVIÇOS DIVERSOS |  | H | 0.15 | 21.18 | 3.17
Composição Auxiliar | 88316 | SINAPI | SERVENTE COM ENCARGOS COMPLEMENTARES | SEDI - SERVIÇOS DIVERSOS |  | H | 0.15 | 15.24 | 2.28
Insumo | 00040387 | SINAPI | CURVA 90 GRAUS EM ACO CARBONO, RAIO CURTO, SOLDAVEL, PRESSAO 3.000 LBS, DN 2" | Material |  | UN | 1 | 99.51 | 99.51
|  |  |  | MO sem LS => | 3.66 | LS => | 0 | MO com LS => | 3.66
|  |  |  | Valor do BDI => | 23.61 |  | Valor com BDI => |  | 128.57
[6 empty] | Quant. => | 5 | Preço Total => | 642.85
2.10.16 | Código | Banco | Descrição | Tipo |  | Und | Quant. | Valor Unit | Total
Composição | PSCIP -CURVA 90, DN 1" | Próprio | CURVA 90 GRAUS EM ACO CARBONO, RAIO LONGO, SOLDAVEL, PRESSAO 3.000 LBS, DN 1" Fornecimento e instalação. | SEDI - SERVIÇOS DIVERSOS |  | Un | 1 | 34.14 | 34.14
Composição Auxiliar | 88267 | SINAPI | ENCANADOR OU BOMBEIRO HIDRÁULICO COM ENCARGOS COMPLEMENTARES | SEDI - SERVIÇOS DIVERSOS |  | H | 0.15 | 21.18 | 3.17
Composição Auxiliar | 88316 | SINAPI | SERVENTE COM ENCARGOS COMPLEMENTARES | SEDI - SERVIÇOS DIVERSOS |  | H | 0.15 | 15.24 | 2.28
Insumo | 00040382 | SINAPI | CURVA 90 GRAUS EM ACO CARBONO, RAIO CURTO, SOLDAVEL, PRESSAO 3.000 LBS, DN 1" | Material |  | UN | 1 | 28.69 | 28.69
|  |  |  | MO sem LS => | 3.66 | LS => | 0 | MO com LS => | 3.66
|  |  |  | Valor do BDI => | 7.68 |  | Valor com BDI => |  | 41.82
[6 empty] | Quant. => | 240 | Preço Total => | 10036.8
2.10.17 | Código | Banco | Descrição | Tipo |  | Und | Quant. | Valor Unit | Total
Composição | PSCIP -CURVA 90 GRAUS EM ACO CARBONO, DN 1/2" | Próprio | CURVA 90 GRAUS EM ACO CARBONO, RAIO LONGO, SOLDAVEL, PRESSAO 3.000 LBS, DN 1/2" Fornecimento e instalação. | SEDI - SERVIÇOS DIVERSOS |  | Un | 1 | 20.61 | 20.61
Composição Auxiliar | 88267 | SINAPI | ENCANADOR OU BOMBEIRO HIDRÁULICO COM ENCARGOS COMPLEMENTARES | SEDI - SERVIÇOS DIVERSOS |  | H | 0.15 | 21.18 | 3.17
Composição Auxiliar | 88316 | SINAPI | SERVENTE COM ENCARGOS COMPLEMENTARES | SEDI - SERVIÇOS DIVERSOS |  | H | 0.15 | 15.24 | 2.28
Insumo | 00040378 | SINAPI | CURVA 90 GRAUS EM ACO CARBONO, RAIO CURTO, SOLDAVEL, PRESSAO 3.000 LBS, DN 1/2" | Material |  | UN | 1 | 15.16 | 15.16
|  |  |  | MO sem LS => | 3.66 | LS => | 0 | MO com LS => | 3.66
|  |  |  | Valor do BDI => | 4.63 |  | Valor com BDI => |  | 25.24
[6 empty] | Quant. => | 14 | Preço Total => | 353.36
2.10.18 | Código | Banco | Descrição | Tipo |  | Und | Quant. | Valor Unit | Total
Composição | PSCIP -CURVA 90 DN 1 1/4" | Próprio | CURVA 90 GRAUS EM ACO CARBONO, RAIO LONGO, SOLDAVEL, PRESSAO 3.000 LBS, DN 1 1/4" Fornecimento e instalação. | SEDI - SERVIÇOS DIVERSOS |  | Un | 1 | 49.3 | 49.3
Composição Auxiliar | 88267 | SINAPI | ENCANADOR OU BOMBEIRO HIDRÁULICO COM ENCARGOS COMPLEMENTARES | SEDI - SERVIÇOS DIVERSOS |  | H | 0.15 | 21.18 | 3.17
Composição Auxiliar | 88316 | SINAPI | SERVENTE COM ENCARGOS COMPLEMENTARES | SEDI - SERVIÇOS DIVERSOS |  | H | 0.15 | 15.24 | 2.28
Insumo | 00040383 | SINAPI | CURVA 90 GRAUS EM ACO CARBONO, RAIO CURTO, SOLDAVEL, PRESSAO 3.000 LBS, DN 1 1/4" | Material |  | UN | 1 | 43.85 | 43.85
|  |  |  | MO sem LS => | 3.66 | LS => | 0 | MO com LS => | 3.66
|  |  |  | Valor do BDI => | 11.09 |  | Valor com BDI => |  | 60.39
[6 empty] | Quant. => | 11 | Preço Total => | 664.29
2.10.19 | Código | Banco | Descrição | Tipo |  | Und | Quant. | Valor Unit | Total
Composição | PSCIP -CURVA 90 DN 1 1/2" | Próprio | CURVA 90 GRAUS EM ACO CARBONO, RAIO LONGO, SOLDAVEL, PRESSAO 3.000 LBS, DN 1 1/2" Fornecimento e instalação. | SEDI - SERVIÇOS DIVERSOS |  | Un | 1 | 69.5 | 69.5
Composição Auxiliar | 88267 | SINAPI | ENCANADOR OU BOMBEIRO HIDRÁULICO COM ENCARGOS COMPLEMENTARES | SEDI - SERVIÇOS DIVERSOS |  | H | 0.15 | 21.18 | 3.17
Composição Auxiliar | 88316 | SINAPI | SERVENTE COM ENCARGOS COMPLEMENTARES | SEDI - SERVIÇOS DIVERSOS |  | H | 0.15 | 15.24 | 2.28
Insumo | 00040385 | SINAPI | CURVA 90 GRAUS EM ACO CARBONO, RAIO CURTO, SOLDAVEL, PRESSAO 3.000 LBS, DN 1 1/2" | Material |  | UN | 1 | 64.05 | 64.05
|  |  |  | MO sem LS => | 3.66 | LS => | 0 | MO com LS => | 3.66
|  |  |  | Valor do BDI => | 15.63 |  | Valor com BDI => |  | 85.13
[6 empty] | Quant. => | 10 | Preço Total => | 851.3
2.10.20 | Código | Banco | Descrição | Tipo |  | Und | Quant. | Valor Unit | Total
Composição | PSCIP -CURVA 45 , DN 1 1/4" | Próprio | CURVA 45 GRAUS EM ACO CARBONO, RAIO LONGO, SOLDAVEL, PRESSAO 3.000 LBS, DN 1 1/4" Fornecimento e instalação. | SEDI - SERVIÇOS DIVERSOS |  | Un | 1 | 49.3 | 49.3
Composição Auxiliar | 88267 | SINAPI | ENCANADOR OU BOMBEIRO HIDRÁULICO COM ENCARGOS COMPLEMENTARES | SEDI - SERVIÇOS DIVERSOS |  | H | 0.15 | 21.18 | 3.17
Composição Auxiliar | 88316 | SINAPI | SERVENTE COM ENCARGOS COMPLEMENTARES | SEDI - SERVIÇOS DIVERSOS |  | H | 0.15 | 15.24 | 2.28
Insumo | 00040384 | SINAPI | CURVA 45 GRAUS EM ACO CARBONO, SOLDAVEL, PRESSAO 3.000 LBS, DN 1 1/4" | Material |  | UN | 1 | 43.85 | 43.85
|  |  |  | MO sem LS => | 3.66 | LS => | 0 | MO com LS => | 3.66
|  |  |  | Valor do BDI => | 11.09 |  | Valor com BDI => |  | 60.39
[6 empty] | Quant. => | 3 | Preço Total => | 181.17
2.10.21 | Código | Banco | Descrição | Tipo |  | Und | Quant. | Valor Unit | Total
Composição | PSCIP -CURVA 45 DN 3" | Próprio | CURVA 45 GRAUS EM ACO CARBONO, RAIO LONGO, SOLDAVEL, PRESSAO 3.000 LBS, DN 3" Fornecimento e instalação. | SEDI - SERVIÇOS DIVERSOS |  | Un | 1 | 477.68 | 477.68
Composição Auxiliar | 88267 | SINAPI | ENCANADOR OU BOMBEIRO HIDRÁULICO COM ENCARGOS COMPLEMENTARES | SEDI - SERVIÇOS DIVERSOS |  | H | 0.15 | 21.18 | 3.17
Composição Auxiliar | 88316 | SINAPI | SERVENTE COM ENCARGOS COMPLEMENTARES | SEDI - SERVIÇOS DIVERSOS |  | H | 0.15 | 15.24 | 2.28
Insumo | 00040391 | SINAPI | CURVA 45 GRAUS EM ACO CARBONO, SOLDAVEL, PRESSAO 3.000 LBS, DN 3" | Material |  | UN | 1 | 472.23 | 472.23
|  |  |  | MO sem LS => | 3.66 | LS => | 0 | MO com LS => | 3.66
|  |  |  | Valor do BDI => | 107.47 |  | Valor com BDI => |  | 585.15
[6 empty] | Quant. => | 8 | Preço Total => | 4681.2
2.10.22 | Código | Banco | Descrição | Tipo |  | Und | Quant. | Valor Unit | Total
Composição | PSCIP -CURVA 180 DN 3" | Próprio | CURVA 180 GRAUS EM ACO CARBONO, RAIO LONGO, SOLDAVEL, PRESSAO 3.000 LBS, DN 3" Fornecimento e instalação. | SEDI - SERVIÇOS DIVERSOS |  | Un | 1 | 65.93 | 65.93
Composição Auxiliar | 88267 | SINAPI | ENCANADOR OU BOMBEIRO HIDRÁULICO COM ENCARGOS COMPLEMENTARES | SEDI - SERVIÇOS DIVERSOS |  | H | 0.15 | 21.18 | 3.17
Composição Auxiliar | 88316 | SINAPI | SERVENTE COM ENCARGOS COMPLEMENTARES | SEDI - SERVIÇOS DIVERSOS |  | H | 0.15 | 15.24 | 2.28
Insumo | PSCIP -Curva 180 DN 3" | Próprio | Curva 180 graus em aço carbono - DN 3" | Material |  | Un | 1 | 60.48 | 60.48
|  |  |  | MO sem LS => | 3.66 | LS => | 0 | MO com LS => | 3.66
|  |  |  | Valor do BDI => | 14.83 |  | Valor com BDI => |  | 80.76
[6 empty] | Quant. => | 3 | Preço Total => | 242.28
2.10.23 | Código | Banco | Descrição | Tipo |  | Und | Quant. | Valor Unit | Total
Composição | PSCIP -SPRINKLER TIPO PENDENTE, 68 GRAUS, 1/2" - 15 MM. | Próprio | SPRINKLER TIPO PENDENTE, 68 GRAUS CELSIUS (BULBO VERMELHO), ACABAMENTO CROMADO, 1/2" - 15 MM. FORNECIMENTO E INSTALAÇÃO. | SEDI - SERVIÇOS DIVERSOS |  | Un | 1 | 31.27 | 31.27
Composição Auxiliar | 88267 | SINAPI | ENCANADOR OU BOMBEIRO HIDRÁULICO COM ENCARGOS COMPLEMENTARES | SEDI - SERVIÇOS DIVERSOS |  | H | 0.1 | 21.18 | 2.11
Composição Auxiliar | 88316 | SINAPI | SERVENTE COM ENCARGOS COMPLEMENTARES | SEDI - SERVIÇOS DIVERSOS |  | H | 0.1 | 15.24 | 1.52
Insumo | 00021044 | SINAPI | SPRINKLER TIPO PENDENTE, 68 GRAUS CELSIUS (BULBO VERMELHO), ACABAMENTO CROMADO, 1/2" - 15 MM | Material |  | UN | 1 | 27.64 | 27.64
|  |  |  | MO sem LS => | 2.43 | LS => | 0 | MO com LS => | 2.43
|  |  |  | Valor do BDI => | 7.03 |  | Valor com BDI => |  | 38.3
[6 empty] | Quant. => | 624 | Preço Total => | 23899.2
2.10.24 | Código | Banco | Descrição | Tipo |  | Und | Quant. | Valor Unit | Total
Composição | 46.21.012 | CPOS | Tubo de aço carbono preto sem costura Schedule 40, DN= 1´ - inclusive conexões | 46.21 |  | m | 1 | 82.18 | 82.18
Insumo | B.01.000.010118 | CPOS | Encanador | Mão de Obra |  | h | 1.4 | 19.8594 | 27.8
Insumo | B.01.000.010119 | CPOS | Ajudante de encanador | Mão de Obra |  | h | 1.4 | 13.6224 | 19.07
Insumo | B.07.000.069552 | CPOS | Fita teflon de 18 mm | Material |  | m | 0.798 | 0.17 | 0.13
Insumo | O.04.000.021129 | CPOS | Tubo de aço carbono preto sem costura SCH-40 DN= 1´ | Material |  | m | 1.6 | 21.99 | 35.18
|  |  |  | MO sem LS => | 46.87 | LS => | 0 | MO com LS => | 46.87
|  |  |  | Valor do BDI => | 18.49 |  | Valor com BDI => |  | 100.67
[6 empty] | Quant. => | 779.46 | Preço Total => | 78468.23
2.10.25 | Código | Banco | Descrição | Tipo |  | Und | Quant. | Valor Unit | Total
Composição | 46.21.036 | CPOS | Tubo de aço carbono preto sem costura Schedule 40, DN= 1 1/4´ - inclusive conexões | 46.21 |  | m | 1 | 96.04 | 96.04
Insumo | B.01.000.010118 | CPOS | Encanador | Mão de Obra |  | h | 1.6 | 19.8594 | 31.77
Insumo | B.01.000.010119 | CPOS | Ajudante de encanador | Mão de Obra |  | h | 1.6 | 13.6224 | 21.79
Insumo | B.07.000.069552 | CPOS | Fita teflon de 18 mm | Material |  | m | 0.997 | 0.17 | 0.16
Insumo | O.04.000.021128 | CPOS | Tubo de aço carbono preto sem costura SCH 40 DN= 1 1/4´ | Material |  | m | 1.4 | 30.23 | 42.32
|  |  |  | MO sem LS => | 53.56 | LS => | 0 | MO com LS => | 53.56
|  |  |  | Valor do BDI => | 21.6 |  | Valor com BDI => |  | 117.64
[6 empty] | Quant. => | 449.42 | Preço Total => | 52869.76
2.10.26 | Código | Banco | Descrição | Tipo |  | Und | Quant. | Valor Unit | Total
Composição | 46.21.046 | CPOS | Tubo de aço carbono preto sem costura Schedule 40, DN= 2´ - inclusive conexões | 46.21 |  | m | 1 | 118.68 | 118.68
Insumo | B.01.000.010118 | CPOS | Encanador | Mão de Obra |  | h | 1.8 | 19.8594 | 35.74
Insumo | B.01.000.010119 | CPOS | Ajudante de encanador | Mão de Obra |  | h | 1.8 | 13.6224 | 24.52
Insumo | B.07.000.069552 | CPOS | Fita teflon de 18 mm | Material |  | m | 1.5951 | 0.17 | 0.27
Insumo | O.04.000.021127 | CPOS | Tubo de aço carbono preto sem costura SCH 40 DN= 2´ | Material |  | m | 1.4 | 41.54 | 58.15
|  |  |  | MO sem LS => | 60.26 | LS => | 0 | MO com LS => | 60.26
|  |  |  | Valor do BDI => | 26.7 |  | Valor com BDI => |  | 145.38
[6 empty] | Quant. => | 158.36 | Preço Total => | 23022.37
2.10.27 | Código | Banco | Descrição | Tipo |  | Und | Quant. | Valor Unit | Total
Composição | 46.21.060 | CPOS | Tubo de aço carbono preto sem costura Schedule 40, DN= 3´ - inclusive conexões | 46.21 |  | m | 1 | 189.41 | 189.41
Insumo | B.01.000.010118 | CPOS | Encanador | Mão de Obra |  | h | 2.25 | 19.8594 | 44.68
Insumo | B.01.000.010119 | CPOS | Ajudante de encanador | Mão de Obra |  | h | 2.25 | 13.6224 | 30.65
Insumo | B.07.000.069552 | CPOS | Fita teflon de 18 mm | Material |  | m | 2.3927 | 0.17 | 0.4
Insumo | O.04.000.021101 | CPOS | Tubo de aço carbono preto sem costura, SCH 40 DN= 3´ | Material |  | m | 1.3 | 87.45 | 113.68
|  |  |  | MO sem LS => | 75.33 | LS => | 0 | MO com LS => | 75.33
|  |  |  | Valor do BDI => | 42.61 |  | Valor com BDI => |  | 232.02
[6 empty] | Quant. => | 357.56 | Preço Total => | 82961.07
2.10.28 | Código | Banco | Descrição | Tipo |  | Und | Quant. | Valor Unit | Total
Composição | PSCIP -TUBO EM AÇO DN 1/2" | Próprio | TUBO EM AÇO CARBONO DN 1/2" FORNECIMENTO E INSTALAÇÃO. | SEDI - SERVIÇOS DIVERSOS |  | m | 1 | 24.63 | 24.63
Composição Auxiliar | 88267 | SINAPI | ENCANADOR OU BOMBEIRO HIDRÁULICO COM ENCARGOS COMPLEMENTARES | SEDI - SERVIÇOS DIVERSOS |  | H | 0.1 | 21.18 | 2.11
Composição Auxiliar | 88316 | SINAPI | SERVENTE COM ENCARGOS COMPLEMENTARES | SEDI - SERVIÇOS DIVERSOS |  | H | 0.1 | 15.24 | 1.52
Insumo | 00013127 | SINAPI | TUBO ACO CARBONO SEM COSTURA 1/2", E= *2,77 MM, SCHEDULE 40, *1,27 KG/M | Material |  | M | 1 | 21 | 21
|  |  |  | MO sem LS => | 2.43 | LS => | 0 | MO com LS => | 2.43
|  |  |  | Valor do BDI => | 5.54 |  | Valor com BDI => |  | 30.17
[6 empty] | Quant. => | 21.4 | Preço Total => | 645.63
2.10.29 | Código | Banco | Descrição | Tipo |  | Und | Quant. | Valor Unit | Total
Composição | 46.21.080 | CPOS | Tubo de aço carbono preto sem costura Schedule 40, DN= 4´ - inclusive conexões | 46.21 |  | m | 1 | 241.99 | 241.99
Insumo | B.01.000.010118 | CPOS | Encanador | Mão de Obra |  | h | 2.5 | 19.8594 | 49.64
Insumo | B.01.000.010119 | CPOS | Ajudante de encanador | Mão de Obra |  | h | 2.5 | 13.6224 | 34.05
Insumo | B.07.000.069552 | CPOS | Fita teflon de 18 mm | Material |  | m | 3.1902 | 0.17 | 0.54
Insumo | O.04.000.021107 | CPOS | Tubo de aço carbono preto sem costura SCH 40 DN= 4´ | Material |  | m | 1.3 | 121.36 | 157.76
|  |  |  | MO sem LS => | 83.69 | LS => | 0 | MO com LS => | 83.69
|  |  |  | Valor do BDI => | 54.44 |  | Valor com BDI => |  | 296.43
[6 empty] | Quant. => | 2.42 | Preço Total => | 717.36
2.10.30 | Código | Banco | Descrição | Tipo |  | Und | Quant. | Valor Unit | Total
Composição | 97552 | SINAPI | TÊ, EM AÇO, CONEXÃO SOLDADA, DN 15 (1/2"), INSTALADO EM RAMAIS E SUB-RAMAIS DE GÁS - FORNECIMENTO E INSTALAÇÃO. AF_12/2015 | INHI - INSTALAÇÕES HIDROS SANITÁRIAS |  | UN | 1 | 39.72 | 39.72
Composição Auxiliar | 88248 | SINAPI | AUXILIAR DE ENCANADOR OU BOMBEIRO HIDRÁULICO COM ENCARGOS COMPLEMENTARES | SEDI - SERVIÇOS DIVERSOS |  | H | 0.229 | 16.71 | 3.82
Composição Auxiliar | 88267 | SINAPI | ENCANADOR OU BOMBEIRO HIDRÁULICO COM ENCARGOS COMPLEMENTARES | SEDI - SERVIÇOS DIVERSOS |  | H | 0.229 | 21.18 | 4.85
Composição Auxiliar | 88317 | SINAPI | SOLDADOR COM ENCARGOS COMPLEMENTARES | SEDI - SERVIÇOS DIVERSOS |  | H | 0.229 | 32.31 | 7.39
Insumo | 00011002 | SINAPI | ELETRODO REVESTIDO AWS - E6013, DIAMETRO IGUAL A 2,50 MM | Material |  | KG | 0.014 | 25.09 | 0.35
Insumo | 00040392 | SINAPI | TE 90 GRAUS EM ACO CARBONO, SOLDAVEL, PRESSAO 3.000 LBS, DN 1/2" | Material |  | UN | 1 | 23.31 | 23.31
|  |  |  | MO sem LS => | 11.79 | LS => | 0 | MO com LS => | 11.79
|  |  |  | Valor do BDI => | 8.93 |  | Valor com BDI => |  | 48.65
[6 empty] | Quant. => | 33 | Preço Total => | 1605.45
2.10.31 | Código | Banco | Descrição | Tipo |  | Und | Quant. | Valor Unit | Total
Composição | 97460 | SINAPI | TÊ, EM AÇO, CONEXÃO SOLDADA, DN 80 (3"), INSTALADO EM PRUMADAS - FORNECIMENTO E INSTALAÇÃO. AF_12/2015 | INHI - INSTALAÇÕES HIDROS SANITÁRIAS |  | UN | 1 | 585.98 | 585.98
Composição Auxiliar | 88248 | SINAPI | AUXILIAR DE ENCANADOR OU BOMBEIRO HIDRÁULICO COM ENCARGOS COMPLEMENTARES | SEDI - SERVIÇOS DIVERSOS |  | H | 1.24 | 16.71 | 20.72
Composição Auxiliar | 88267 | SINAPI | ENCANADOR OU BOMBEIRO HIDRÁULICO COM ENCARGOS COMPLEMENTARES | SEDI - SERVIÇOS DIVERSOS |  | H | 1.24 | 21.18 | 26.26
Composição Auxiliar | 88317 | SINAPI | SOLDADOR COM ENCARGOS COMPLEMENTARES | SEDI - SERVIÇOS DIVERSOS |  | H | 1.24 | 32.31 | 40.06
Insumo | 00011002 | SINAPI | ELETRODO REVESTIDO AWS - E6013, DIAMETRO IGUAL A 2,50 MM | Material |  | KG | 0.133 | 25.09 | 3.33
Insumo | 00040399 | SINAPI | TE 90 GRAUS EM ACO CARBONO, SOLDAVEL, PRESSAO 3.000 LBS, DN 3" | Material |  | UN | 1 | 495.61 | 495.61
|  |  |  | MO sem LS => | 63.91 | LS => | 0 | MO com LS => | 63.91
|  |  |  | Valor do BDI => | 131.84 |  | Valor com BDI => |  | 717.82
[6 empty] | Quant. => | 16 | Preço Total => | 11485.12
2.10.32 | Código | Banco | Descrição | Tipo |  | Und | Quant. | Valor Unit | Total
Composição | PSCIP - Tê de 90º Aço Carbono 4" | Próprio | Tê de 90º em Aço Carbono 4" para sistema de Prevenção de incêndio. Fornecimento e instalação. | ASTU - ASSENTAMENTO DE TUBOS E PECAS |  | Un | 1 | 96.67 | 96.67
Composição Auxiliar | 88267 | SINAPI | ENCANADOR OU BOMBEIRO HIDRÁULICO COM ENCARGOS COMPLEMENTARES | SEDI - SERVIÇOS DIVERSOS |  | H | 0.15 | 21.18 | 3.17
Composição Auxiliar | 88248 | SINAPI | AUXILIAR DE ENCANADOR OU BOMBEIRO HIDRÁULICO COM ENCARGOS COMPLEMENTARES | SEDI - SERVIÇOS DIVERSOS |  | H | 0.15 | 16.71 | 2.5
Insumo | PSCIP - Tê de 90º Aço Carbono 4" | Próprio | Tê de 90º Aço Carbono 4" | Material |  | Un | 1 | 91 | 91
|  |  |  | MO sem LS => | 3.93 | LS => | 0 | MO com LS => | 3.93
|  |  |  | Valor do BDI => | 21.75 |  | Valor com BDI => |  | 118.42
[6 empty] | Quant. => | 1 | Preço Total => | 118.42
2.10.33 | Código | Banco | Descrição | Tipo |  | Und | Quant. | Valor Unit | Total
Composição | PSCIP - Tê de Redução, Aço Carbono 1.1/2" - 1" | Próprio | Tê de Redução, Aço Carbono 1.1/2" - 1" para sistema de Prevenção de incêndio. Fornecimento e instalação. | SEDI - SERVIÇOS DIVERSOS |  | Un | 1 | 21.33 | 21.33
Composição Auxiliar | 88248 | SINAPI | AUXILIAR DE ENCANADOR OU BOMBEIRO HIDRÁULICO COM ENCARGOS COMPLEMENTARES | SEDI - SERVIÇOS DIVERSOS |  | H | 0.01 | 16.71 | 0.16
Composição Auxiliar | 88267 | SINAPI | ENCANADOR OU BOMBEIRO HIDRÁULICO COM ENCARGOS COMPLEMENTARES | SEDI - SERVIÇOS DIVERSOS |  | H | 0.06 | 21.18 | 1.27
Insumo | PSCIP - Tê de Redução, Aço Carbono 1.1/2" - 1" | Próprio | Tê de Redução, Aço Carbono 1.1/2" - 1" para sistema de Prevenção de incêndio. Fornecimento | Material |  | Un | 1 | 19.9 | 19.9
|  |  |  | MO sem LS => | 1.02 | LS => | 0 | MO com LS => | 1.02
|  |  |  | Valor do BDI => | 4.79 |  | Valor com BDI => |  | 26.12
[6 empty] | Quant. => | 102 | Preço Total => | 2664.24
2.10.34 | Código | Banco | Descrição | Tipo |  | Und | Quant. | Valor Unit | Total
Composição | PSCIP - Tê de Redução, Aço Carbono 1.1/4" - 1" | Próprio | Tê de Redução, Aço Carbono 1.1/4" - 1" para sistema de Prevenção de incêndio. Fornecimento e instalação. | SEDI - SERVIÇOS DIVERSOS |  | Un | 1 | 18.93 | 18.93
Composição Auxiliar | 88248 | SINAPI | AUXILIAR DE ENCANADOR OU BOMBEIRO HIDRÁULICO COM ENCARGOS COMPLEMENTARES | SEDI - SERVIÇOS DIVERSOS |  | H | 0.01 | 16.71 | 0.16
Composição Auxiliar | 88267 | SINAPI | ENCANADOR OU BOMBEIRO HIDRÁULICO COM ENCARGOS COMPLEMENTARES | SEDI - SERVIÇOS DIVERSOS |  | H | 0.06 | 21.18 | 1.27
Insumo | PSCIP - Tê de Redução, Aço Carbono 1.1/4" - 1" | Próprio | Tê de Redução, Aço Carbono 1.1/4" - 1" para sistema de Prevenção de incêndio. Fornecimento | Material |  | Un | 1 | 17.5 | 17.5
|  |  |  | MO sem LS => | 1.02 | LS => | 0 | MO com LS => | 1.02
|  |  |  | Valor do BDI => | 4.25 |  | Valor com BDI => |  | 23.18
[6 empty] | Quant. => | 149 | Preço Total => | 3453.82
2.10.35 | Código | Banco | Descrição | Tipo |  | Und | Quant. | Valor Unit | Total
Composição | PSCIP - Tê de Redução, Aço Carbono 2" - 1" para sistema de Prevenção de incêndio. Fornecimento e instalação. | Próprio | Tê de Redução, Aço Carbono 2" - 1" para sistema de Prevenção de incêndio. Fornecimento e instalação. | SEDI - SERVIÇOS DIVERSOS |  | Un | 1 | 26.93 | 26.93
Composição Auxiliar | 88248 | SINAPI | AUXILIAR DE ENCANADOR OU BOMBEIRO HIDRÁULICO COM ENCARGOS COMPLEMENTARES | SEDI - SERVIÇOS DIVERSOS |  | H | 0.01 | 16.71 | 0.16
Composição Auxiliar | 88267 | SINAPI | ENCANADOR OU BOMBEIRO HIDRÁULICO COM ENCARGOS COMPLEMENTARES | SEDI - SERVIÇOS DIVERSOS |  | H | 0.06 | 21.18 | 1.27
Insumo | PSCIP - Tê de Redução, Aço Carbono 2" - 1" | Próprio | Tê de Redução, Aço Carbono 2" - 1" para sistema de Prevenção de incêndio. Fornecimento | Material |  | Un | 1 | 25.5 | 25.5
|  |  |  | MO sem LS => | 1.02 | LS => | 0 | MO com LS => | 1.02
|  |  |  | Valor do BDI => | 6.05 |  | Valor com BDI => |  | 32.98
[6 empty] | Quant. => | 14 | Preço Total => | 461.72
2.10.36 | Código | Banco | Descrição | Tipo |  | Und | Quant. | Valor Unit | Total
Composição | PSCIP - Tê de Redução, Aço Carbono 2" - 1.1/2" | Próprio | Tê de Redução, Aço Carbono 2" - 1.1/2" para sistema de Prevenção de incêndio. Fornecimento e instalação. | SEDI - SERVIÇOS DIVERSOS |  | Un | 1 | 26.71 | 26.71
Composição Auxiliar | 88248 | SINAPI | AUXILIAR DE ENCANADOR OU BOMBEIRO HIDRÁULICO COM ENCARGOS COMPLEMENTARES | SEDI - SERVIÇOS DIVERSOS |  | H | 0.06 | 16.71 | 1
Composição Auxiliar | 88267 | SINAPI | ENCANADOR OU BOMBEIRO HIDRÁULICO COM ENCARGOS COMPLEMENTARES | SEDI - SERVIÇOS DIVERSOS |  | H | 0.01 | 21.18 | 0.21
Insumo | PSCIP - Tê de Redução, Aço Carbono 2" - 1.1/2" | Próprio | Tê de Redução, Aço Carbono 2" - 1.1/2" para sistema de Prevenção de incêndio. Fornecimento | Material |  | Un | 1 | 25.5 | 25.5
|  |  |  | MO sem LS => | 0.8 | LS => | 0 | MO com LS => | 0.8
|  |  |  | Valor do BDI => | 6 |  | Valor com BDI => |  | 32.71
[6 empty] | Quant. => | 56 | Preço Total => | 1831.76
2.10.37 | Código | Banco | Descrição | Tipo |  | Und | Quant. | Valor Unit | Total
Composição | PSCIP - Tê de Redução, Aço Carbono 2.1/2" - 2" | Próprio | Tê de Redução, Aço Carbono 2.1/2" - 2" para sistema de Prevenção de incêndio. Fornecimento e instalação. | SEDI - SERVIÇOS DIVERSOS |  | Un | 1 | 51.33 | 51.33
Composição Auxiliar | 88248 | SINAPI | AUXILIAR DE ENCANADOR OU BOMBEIRO HIDRÁULICO COM ENCARGOS COMPLEMENTARES | SEDI - SERVIÇOS DIVERSOS |  | H | 0.01 | 16.71 | 0.16
Composição Auxiliar | 88267 | SINAPI | ENCANADOR OU BOMBEIRO HIDRÁULICO COM ENCARGOS COMPLEMENTARES | SEDI - SERVIÇOS DIVERSOS |  | H | 0.06 | 21.18 | 1.27
Insumo | PSCIP - Tê de Redução, Aço Carbono 2.1/2" - 2" | Próprio | Tê de Redução, Aço Carbono 2.1/2" - 2" para sistema de Prevenção de incêndio. Fornecimento | Material |  | Un | 1 | 49.9 | 49.9
|  |  |  | MO sem LS => | 1.02 | LS => | 0 | MO com LS => | 1.02
|  |  |  | Valor do BDI => | 11.54 |  | Valor com BDI => |  | 62.87
[6 empty] | Quant. => | 2 | Preço Total => | 125.74
2.10.38 | Código | Banco | Descrição | Tipo |  | Und | Quant. | Valor Unit | Total
Composição | PSCIP - TÊ DE REDUÇÃO DE FERRO GALVANIZADO, 3" - 1". | Próprio | TÊ DE REDUÇÃO DE FERRO GALVANIZADO, 3" - 1". FONECIMENTO E INSTALAÇÃO. | SEDI - SERVIÇOS DIVERSOS |  | Un | 1 | 102.81 | 102.81
Composição Auxiliar | 88248 | SINAPI | AUXILIAR DE ENCANADOR OU BOMBEIRO HIDRÁULICO COM ENCARGOS COMPLEMENTARES | SEDI - SERVIÇOS DIVERSOS |  | H | 0.01 | 16.71 | 0.16
Composição Auxiliar | 88267 | SINAPI | ENCANADOR OU BOMBEIRO HIDRÁULICO COM ENCARGOS COMPLEMENTARES | SEDI - SERVIÇOS DIVERSOS |  | H | 0.06 | 21.18 | 1.27
Insumo | 00006310 | SINAPI | TE DE REDUCAO DE FERRO GALVANIZADO, COM ROSCA BSP, DE 3" X 1" | Material |  | UN | 1 | 101.38 | 101.38
|  |  |  | MO sem LS => | 1.02 | LS => | 0 | MO com LS => | 1.02
|  |  |  | Valor do BDI => | 23.13 |  | Valor com BDI => |  | 125.94
[6 empty] | Quant. => | 3 | Preço Total => | 377.82
2.10.39 | Código | Banco | Descrição | Tipo |  | Und | Quant. | Valor Unit | Total
Composição | PSCIP - Tê de Redução, Aço Carbono 3" - 1.1/2" | Próprio | Tê de Redução, Aço Carbono 3" - 1.1/2" para sistema de Prevenção de incêndio. Fornecimento e instalação. | SEDI - SERVIÇOS DIVERSOS |  | Un | 1 | 65.43 | 65.43
Composição Auxiliar | 88248 | SINAPI | AUXILIAR DE ENCANADOR OU BOMBEIRO HIDRÁULICO COM ENCARGOS COMPLEMENTARES | SEDI - SERVIÇOS DIVERSOS |  | H | 0.01 | 16.71 | 0.16
Composição Auxiliar | 88267 | SINAPI | ENCANADOR OU BOMBEIRO HIDRÁULICO COM ENCARGOS COMPLEMENTARES | SEDI - SERVIÇOS DIVERSOS |  | H | 0.06 | 21.18 | 1.27
Insumo | PSCIP - Tê de Redução, Aço Carbono 3" - 1.1/2" | Próprio | Tê de Redução, Aço Carbono 3" - 1.1/2" para sistema de Prevenção de incêndio. Fornecimento | Material |  | Un | 1 | 64 | 64
|  |  |  | MO sem LS => | 1.02 | LS => | 0 | MO com LS => | 1.02
|  |  |  | Valor do BDI => | 14.72 |  | Valor com BDI => |  | 80.15
[6 empty] | Quant. => | 27 | Preço Total => | 2164.05
2.10.40 | Código | Banco | Descrição | Tipo |  | Und | Quant. | Valor Unit | Total
Composição | PSCIP - Tê de Redução, Aço Carbono 3" - 1.1/4" | Próprio | Tê de Redução, Aço Carbono 3" - 1.1/4" para sistema de Prevenção de incêndio. Fornecimento e instalação. | SEDI - SERVIÇOS DIVERSOS |  | Un | 1 | 65.43 | 65.43
Composição Auxiliar | 88248 | SINAPI | AUXILIAR DE ENCANADOR OU BOMBEIRO HIDRÁULICO COM ENCARGOS COMPLEMENTARES | SEDI - SERVIÇOS DIVERSOS |  | H | 0.01 | 16.71 | 0.16
Composição Auxiliar | 88267 | SINAPI | ENCANADOR OU BOMBEIRO HIDRÁULICO COM ENCARGOS COMPLEMENTARES | SEDI - SERVIÇOS DIVERSOS |  | H | 0.06 | 21.18 | 1.27
Insumo | PSCIP - Tê de Redução, Aço Carbono 3" - 1.1/4" | Próprio | Tê de Redução, Aço Carbono 3" - 1.1/4" para sistema de Prevenção de incêndio. Fornecimento | Material |  | Un | 1 | 64 | 64
|  |  |  | MO sem LS => | 1.02 | LS => | 0 | MO com LS => | 1.02
|  |  |  | Valor do BDI => | 14.72 |  | Valor com BDI => |  | 80.15
[6 empty] | Quant. => | 45 | Preço Total => | 3606.75
2.10.41 | Código | Banco | Descrição | Tipo |  | Und | Quant. | Valor Unit | Total
Composição | PSCIP -Tê de Redução, Aço Carbono 3" - 2" | Próprio | Tê de Redução, Aço Carbono 3" - 2" para sistema de Prevenção de incêndio. Fornecimento e instalação. | SEDI - SERVIÇOS DIVERSOS |  | Un | 1 | 65.43 | 65.43
Composição Auxiliar | 88248 | SINAPI | AUXILIAR DE ENCANADOR OU BOMBEIRO HIDRÁULICO COM ENCARGOS COMPLEMENTARES | SEDI - SERVIÇOS DIVERSOS |  | H | 0.01 | 16.71 | 0.16
Composição Auxiliar | 88267 | SINAPI | ENCANADOR OU BOMBEIRO HIDRÁULICO COM ENCARGOS COMPLEMENTARES | SEDI - SERVIÇOS DIVERSOS |  | H | 0.06 | 21.18 | 1.27
Insumo | PSCIP - Tê de Redução, Aço Carbono 3" - 2" | Próprio | Tê de Redução, Aço Carbono 3" - 2" para sistema de Prevenção de incêndio. Fornecimento | Material |  | Un | 1 | 64 | 64
|  |  |  | MO sem LS => | 1.02 | LS => | 0 | MO com LS => | 1.02
|  |  |  | Valor do BDI => | 14.72 |  | Valor com BDI => |  | 80.15
[6 empty] | Quant. => | 14 | Preço Total => | 1122.1
2.10.42 | Código | Banco | Descrição | Tipo |  | Und | Quant. | Valor Unit | Total
Composição | PSCIP -TÊ DE REDUÇÃO EM AÇO DN 1" - 1/2" | Próprio | TÊ DE REDUÇÃO EM AÇO CARBONO DN 1" - 1/2" FORNECIMENTO E INSTALAÇÃO. | SEDI - SERVIÇOS DIVERSOS |  | Un | 1 | 5.7 | 5.7
Composição Auxiliar | 88267 | SINAPI | ENCANADOR OU BOMBEIRO HIDRÁULICO COM ENCARGOS COMPLEMENTARES | SEDI - SERVIÇOS DIVERSOS |  | H | 0.06 | 21.18 | 1.27
Composição Auxiliar | 88316 | SINAPI | SERVENTE COM ENCARGOS COMPLEMENTARES | SEDI - SERVIÇOS DIVERSOS |  | H | 0.01 | 15.24 | 0.15
Insumo | PSCIP -Tê de Redução, Aço 1" -1/ 2" | Próprio | Tê de Redução, Aço Carbono 1" -1/ 2" | Material |  | Un | 1 | 4.28 | 4.28
|  |  |  | MO sem LS => | 1.01 | LS => | 0 | MO com LS => | 1.01
|  |  |  | Valor do BDI => | 1.28 |  | Valor com BDI => |  | 6.98
[6 empty] | Quant. => | 2 | Preço Total => | 13.96
2.10.43 | Código | Banco | Descrição | Tipo |  | Und | Quant. | Valor Unit | Total
Composição | PSCIP -TÊ DE REDUÇÃO EM AÇO DN 2 1/2" - 1" | Próprio | TÊ DE REDUÇÃO EM AÇO CARBONO DN 2 1/2" - 1" FORNECIMENTO E INSTALAÇÃO. | SEDI - SERVIÇOS DIVERSOS |  | Un | 1 | 51.32 | 51.32
Composição Auxiliar | 88267 | SINAPI | ENCANADOR OU BOMBEIRO HIDRÁULICO COM ENCARGOS COMPLEMENTARES | SEDI - SERVIÇOS DIVERSOS |  | H | 0.06 | 21.18 | 1.27
Composição Auxiliar | 88316 | SINAPI | SERVENTE COM ENCARGOS COMPLEMENTARES | SEDI - SERVIÇOS DIVERSOS |  | H | 0.01 | 15.24 | 0.15
Insumo | PSCIP -Tê de Redução, Aço 2 1/2" - 1" | Próprio | Tê de Redução, Aço Carbono 2 1/2" - 1" | Material |  | Un | 1 | 49.9 | 49.9
|  |  |  | MO sem LS => | 1.01 | LS => | 0 | MO com LS => | 1.01
|  |  |  | Valor do BDI => | 11.54 |  | Valor com BDI => |  | 62.86
[6 empty] | Quant. => | 12 | Preço Total => | 754.32
2.10.44 | Código | Banco | Descrição | Tipo |  | Und | Quant. | Valor Unit | Total
Composição | PSCIP -TÊ DE REDUÇÃO EM AÇO DN 2 1/2" - 1 1/2" | Próprio | TÊ DE REDUÇÃO EM AÇO CARBONO DN 2 1/2" - 1 1/2" FORNECIMENTO E INSTALAÇÃO. | SEDI - SERVIÇOS DIVERSOS |  | Un | 1 | 26.62 | 26.62
Composição Auxiliar | 88267 | SINAPI | ENCANADOR OU BOMBEIRO HIDRÁULICO COM ENCARGOS COMPLEMENTARES | SEDI - SERVIÇOS DIVERSOS |  | H | 0.06 | 21.18 | 1.27
Composição Auxiliar | 88316 | SINAPI | SERVENTE COM ENCARGOS COMPLEMENTARES | SEDI - SERVIÇOS DIVERSOS |  | H | 0.01 | 15.24 | 0.15
Insumo | PSCIP -Tê de Redução, Aço 2 1/2" - 1 1/2" | Próprio | Tê de Redução, Aço Carbono 2 1/2" - 1 1/2" | Material |  | Un | 1 | 25.2 | 25.2
|  |  |  | MO sem LS => | 1.01 | LS => | 0 | MO com LS => | 1.01
|  |  |  | Valor do BDI => | 5.98 |  | Valor com BDI => |  | 32.6
[6 empty] | Quant. => | 20 | Preço Total => | 652
2.10.45 | Código | Banco | Descrição | Tipo |  | Und | Quant. | Valor Unit | Total
Composição | PSCIP -TÊ DE REDUÇÃO EM AÇO DN 3" - 2 1/2" | Próprio | TÊ DE REDUÇÃO EM AÇO CARBONO DN 3" - 2 1/2" FORNECIMENTO E INSTALAÇÃO. | SEDI - SERVIÇOS DIVERSOS |  | Un | 1 | 65.42 | 65.42
Composição Auxiliar | 88267 | SINAPI | ENCANADOR OU BOMBEIRO HIDRÁULICO COM ENCARGOS COMPLEMENTARES | SEDI - SERVIÇOS DIVERSOS |  | H | 0.06 | 21.18 | 1.27
Composição Auxiliar | 88316 | SINAPI | SERVENTE COM ENCARGOS COMPLEMENTARES | SEDI - SERVIÇOS DIVERSOS |  | H | 0.01 | 15.24 | 0.15
Insumo | PSCIP -Tê de Redução, Aço 2.1/2" - 3" | Próprio | Tê de Redução, Aço Carbono 2.1/2" - 3" | Material |  | Un | 1 | 64 | 64
|  |  |  | MO sem LS => | 1.01 | LS => | 0 | MO com LS => | 1.01
|  |  |  | Valor do BDI => | 14.71 |  | Valor com BDI => |  | 80.13
[6 empty] | Quant. => | 27 | Preço Total => | 2163.51
2.10.46 | Código | Banco | Descrição | Tipo |  | Und | Quant. | Valor Unit | Total
Composição | PSCIP - Tê de Redução, Aço Carbono 1.1/2" - 1" | Próprio | Tê de Redução, Aço Carbono 1.1/2" - 1" para sistema de Prevenção de incêndio. Fornecimento e instalação. | SEDI - SERVIÇOS DIVERSOS |  | Un | 1 | 21.33 | 21.33
Composição Auxiliar | 88248 | SINAPI | AUXILIAR DE ENCANADOR OU BOMBEIRO HIDRÁULICO COM ENCARGOS COMPLEMENTARES | SEDI - SERVIÇOS DIVERSOS |  | H | 0.01 | 16.71 | 0.16
Composição Auxiliar | 88267 | SINAPI | ENCANADOR OU BOMBEIRO HIDRÁULICO COM ENCARGOS COMPLEMENTARES | SEDI - SERVIÇOS DIVERSOS |  | H | 0.06 | 21.18 | 1.27
Insumo | PSCIP - Tê de Redução, Aço Carbono 1.1/2" - 1" | Próprio | Tê de Redução, Aço Carbono 1.1/2" - 1" para sistema de Prevenção de incêndio. Fornecimento | Material |  | Un | 1 | 19.9 | 19.9
|  |  |  | MO sem LS => | 1.02 | LS => | 0 | MO com LS => | 1.02
|  |  |  | Valor do BDI => | 4.79 |  | Valor com BDI => |  | 26.12
[6 empty] | Quant. => | 84 | Preço Total => | 2194.08
2.10.47 | Código | Banco | Descrição | Tipo |  | Und | Quant. | Valor Unit | Total
Composição | PSCIP -TÊ DE REDUÇÃO EM AÇO DN 1 1/2" - 1 1/4" | Próprio | TÊ DE REDUÇÃO EM AÇO CARBONO DN 1 1/2" - 1 1/4" FORNECIMENTO E INSTALAÇÃO. | SEDI - SERVIÇOS DIVERSOS |  | Un | 1 | 21.32 | 21.32
Composição Auxiliar | 88267 | SINAPI | ENCANADOR OU BOMBEIRO HIDRÁULICO COM ENCARGOS COMPLEMENTARES | SEDI - SERVIÇOS DIVERSOS |  | H | 0.06 | 21.18 | 1.27
Composição Auxiliar | 88316 | SINAPI | SERVENTE COM ENCARGOS COMPLEMENTARES | SEDI - SERVIÇOS DIVERSOS |  | H | 0.01 | 15.24 | 0.15
Insumo | PSCIP -Tê de Redução, Aço 1.1/2" - 1 1/4" | Próprio | Tê de Redução, Aço Carbono 1.1/2" - 1 1/4" | Material |  | Un | 1 | 19.9 | 19.9
|  |  |  | MO sem LS => | 1.01 | LS => | 0 | MO com LS => | 1.01
|  |  |  | Valor do BDI => | 4.79 |  | Valor com BDI => |  | 26.11
[6 empty] | Quant. => | 3 | Preço Total => | 78.33
2.10.48 | Código | Banco | Descrição | Tipo |  | Und | Quant. | Valor Unit | Total
Composição | PSCIP - Tê de Redução, Aço Carbono 2.1/2" - 1.1/4" | Próprio | Tê de Redução, Aço Carbono 2.1/2" - 1.1/4" para sistema de Prevenção de incêndio. Fornecimento e instalação. | ASTU - ASSENTAMENTO DE TUBOS E PECAS |  | Un | 1 | 41.33 | 41.33
Composição Auxiliar | 88267 | SINAPI | ENCANADOR OU BOMBEIRO HIDRÁULICO COM ENCARGOS COMPLEMENTARES | SEDI - SERVIÇOS DIVERSOS |  | H | 0.06 | 21.18 | 1.27
Composição Auxiliar | 88248 | SINAPI | AUXILIAR DE ENCANADOR OU BOMBEIRO HIDRÁULICO COM ENCARGOS COMPLEMENTARES | SEDI - SERVIÇOS DIVERSOS |  | H | 0.01 | 16.71 | 0.16
Insumo | PSCIP - Tê de Redução, Aço Carbono 2.1/2" - 1.1/4" | Próprio | Tê de Redução, Aço Carbono 2.1/2" - 1.1/4" para sistema de Prevenção de incêndio. Fornecimento | Material |  | Un | 1 | 39.9 | 39.9
|  |  |  | MO sem LS => | 1.02 | LS => | 0 | MO com LS => | 1.02
|  |  |  | Valor do BDI => | 9.29 |  | Valor com BDI => |  | 50.62
[6 empty] | Quant. => | 8 | Preço Total => | 404.96
2.10.49 | Código | Banco | Descrição | Tipo |  | Und | Quant. | Valor Unit | Total
Composição | PSCIP - Tê de Redução, Aço Carbono 1.1/4" - 1" | Próprio | Tê de Redução, Aço Carbono 1.1/4" - 1" para sistema de Prevenção de incêndio. Fornecimento e instalação. | SEDI - SERVIÇOS DIVERSOS |  | Un | 1 | 18.93 | 18.93
Composição Auxiliar | 88248 | SINAPI | AUXILIAR DE ENCANADOR OU BOMBEIRO HIDRÁULICO COM ENCARGOS COMPLEMENTARES | SEDI - SERVIÇOS DIVERSOS |  | H | 0.01 | 16.71 | 0.16
Composição Auxiliar | 88267 | SINAPI | ENCANADOR OU BOMBEIRO HIDRÁULICO COM ENCARGOS COMPLEMENTARES | SEDI - SERVIÇOS DIVERSOS |  | H | 0.06 | 21.18 | 1.27
Insumo | PSCIP - Tê de Redução, Aço Carbono 1.1/4" - 1" | Próprio | Tê de Redução, Aço Carbono 1.1/4" - 1" para sistema de Prevenção de incêndio. Fornecimento | Material |  | Un | 1 | 17.5 | 17.5
|  |  |  | MO sem LS => | 1.02 | LS => | 0 | MO com LS => | 1.02
|  |  |  | Valor do BDI => | 4.25 |  | Valor com BDI => |  | 23.18
[6 empty] | Quant. => | 27 | Preço Total => | 625.86
2.10.50 | Código | Banco | Descrição | Tipo |  | Und | Quant. | Valor Unit | Total
Composição | PSCIP -Tê de Redução, Aço Carbono 4" - 3" | Próprio | Tê de Redução, Aço Carbono 4" - 3" para sistema de Prevenção de incêndio. Fornecimento e instalação. | SEDI - SERVIÇOS DIVERSOS |  | Un | 1 | 114.93 | 114.93
Composição Auxiliar | 88248 | SINAPI | AUXILIAR DE ENCANADOR OU BOMBEIRO HIDRÁULICO COM ENCARGOS COMPLEMENTARES | SEDI - SERVIÇOS DIVERSOS |  | H | 0.01 | 16.71 | 0.16
Composição Auxiliar | 88267 | SINAPI | ENCANADOR OU BOMBEIRO HIDRÁULICO COM ENCARGOS COMPLEMENTARES | SEDI - SERVIÇOS DIVERSOS |  | H | 0.06 | 21.18 | 1.27
Insumo | PSCIP - Tê de Redução, Aço Carbono 4" - 3" | Próprio | Tê de Redução, Aço Carbono 4" - 3" para sistema de Prevenção de incêndio. Fornecimento | Material |  | Un | 1 | 113.5 | 113.5
|  |  |  | MO sem LS => | 1.02 | LS => | 0 | MO com LS => | 1.02
|  |  |  | Valor do BDI => | 25.85 |  | Valor com BDI => |  | 140.78
[6 empty] | Quant. => | 4 | Preço Total => | 563.12
2.10.51 | Código | Banco | Descrição | Tipo |  | Und | Quant. | Valor Unit | Total
Composição | 47.20.300 | CPOS | Chave de fluxo de água com retardo para tubulações com diâmetro nominal de 1´ a 6´ - conexão BSP | 47.2 |  | un | 1 | 356.33 | 356.33
Insumo | B.01.000.010115 | CPOS | Eletricista | Mão de Obra |  | h | 1 | 19.8594 | 19.85
Insumo | B.01.000.010118 | CPOS | Encanador | Mão de Obra |  | h | 1 | 19.8594 | 19.85
Insumo | O.04.000.064608 | CPOS | Chave de fluxo de água com retardo eletrônico de 0 a 100 segundos, para tubulações com diâmetros de 1´ a 6´, funcionamento por palheta, conexão BSP | Material |  | un | 1 | 316.63 | 316.63
|  |  |  | MO sem LS => | 39.7 | LS => | 0 | MO com LS => | 39.7
|  |  |  | Valor do BDI => | 80.17 |  | Valor com BDI => |  | 436.5
[6 empty] | Quant. => | 2 | Preço Total => | 873
2.10.52 | Código | Banco | Descrição | Tipo |  | Und | Quant. | Valor Unit | Total
Composição | 97444 | SINAPI | LUVA COM REDUÇÃO, EM AÇO, CONEXÃO SOLDADA, DN 50 X 40 MM (2 X 1 1/2), INSTALADO EM PRUMADAS - FORNECIMENTO E INSTALAÇÃO. AF_12/2015 | INHI - INSTALAÇÕES HIDROS SANITÁRIAS |  | UN | 1 | 103.92 | 103.92
Composição Auxiliar | 88248 | SINAPI | AUXILIAR DE ENCANADOR OU BOMBEIRO HIDRÁULICO COM ENCARGOS COMPLEMENTARES | SEDI - SERVIÇOS DIVERSOS |  | H | 0.511 | 16.71 | 8.53
Composição Auxiliar | 88267 | SINAPI | ENCANADOR OU BOMBEIRO HIDRÁULICO COM ENCARGOS COMPLEMENTARES | SEDI - SERVIÇOS DIVERSOS |  | H | 0.511 | 21.18 | 10.82
Composição Auxiliar | 88317 | SINAPI | SOLDADOR COM ENCARGOS COMPLEMENTARES | SEDI - SERVIÇOS DIVERSOS |  | H | 0.511 | 32.31 | 16.51
Insumo | 00011002 | SINAPI | ELETRODO REVESTIDO AWS - E6013, DIAMETRO IGUAL A 2,50 MM | Material |  | KG | 0.039 | 25.09 | 0.97
Insumo | 00040367 | SINAPI | LUVA DE REDUCAO EM ACO CARBONO, COM ENCAIXE PARA SOLDA DN SW, PRESSAO 3.000 LBS, DN 2" X 1 1/2" | Material |  | UN | 1 | 67.09 | 67.09
|  |  |  | MO sem LS => | 26.32 | LS => | 0 | MO com LS => | 26.32
|  |  |  | Valor do BDI => | 23.38 |  | Valor com BDI => |  | 127.3
[6 empty] | Quant. => | 6 | Preço Total => | 763.8
2.10.53 | Código | Banco | Descrição | Tipo |  | Und | Quant. | Valor Unit | Total
Composição | 97447 | SINAPI | LUVA COM REDUÇÃO, EM AÇO, CONEXÃO SOLDADA, DN 65 X 50 MM (2 1/2" X 2"), INSTALADO EM PRUMADAS - FORNECIMENTO E INSTALAÇÃO. AF_12/2015 | INHI - INSTALAÇÕES HIDROS SANITÁRIAS |  | UN | 1 | 176.32 | 176.32
Composição Auxiliar | 88248 | SINAPI | AUXILIAR DE ENCANADOR OU BOMBEIRO HIDRÁULICO COM ENCARGOS COMPLEMENTARES | SEDI - SERVIÇOS DIVERSOS |  | H | 0.565 | 16.71 | 9.44
Composição Auxiliar | 88267 | SINAPI | ENCANADOR OU BOMBEIRO HIDRÁULICO COM ENCARGOS COMPLEMENTARES | SEDI - SERVIÇOS DIVERSOS |  | H | 0.565 | 21.18 | 11.96
Composição Auxiliar | 88317 | SINAPI | SOLDADOR COM ENCARGOS COMPLEMENTARES | SEDI - SERVIÇOS DIVERSOS |  | H | 0.565 | 32.31 | 18.25
Insumo | 00011002 | SINAPI | ELETRODO REVESTIDO AWS - E6013, DIAMETRO IGUAL A 2,50 MM | Material |  | KG | 0.067 | 25.09 | 1.68
Insumo | 00040370 | SINAPI | LUVA DE REDUCAO EM ACO CARBONO, COM ENCAIXE PARA SOLDA DN SW, PRESSAO 3.000 LBS, DN 2 1/2" X 2" | Material |  | UN | 1 | 134.99 | 134.99
|  |  |  | MO sem LS => | 29.11 | LS => | 0 | MO com LS => | 29.11
|  |  |  | Valor do BDI => | 39.67 |  | Valor com BDI => |  | 215.99
[6 empty] | Quant. => | 30 | Preço Total => | 6479.7
2.10.54 | Código | Banco | Descrição | Tipo |  | Und | Quant. | Valor Unit | Total
Composição | 97450 | SINAPI | LUVA COM REDUÇÃO, EM AÇO, CONEXÃO SOLDADA, DN 80 X 65 MM (3" X 2 1/2"), INSTALADO EM PRUMADAS - FORNECIMENTO E INSTALAÇÃO. AF_12/2015 | INHI - INSTALAÇÕES HIDROS SANITÁRIAS |  | UN | 1 | 228.29 | 228.29
Composição Auxiliar | 88248 | SINAPI | AUXILIAR DE ENCANADOR OU BOMBEIRO HIDRÁULICO COM ENCARGOS COMPLEMENTARES | SEDI - SERVIÇOS DIVERSOS |  | H | 0.62 | 16.71 | 10.36
Composição Auxiliar | 88267 | SINAPI | ENCANADOR OU BOMBEIRO HIDRÁULICO COM ENCARGOS COMPLEMENTARES | SEDI - SERVIÇOS DIVERSOS |  | H | 0.62 | 21.18 | 13.13
Composição Auxiliar | 88317 | SINAPI | SOLDADOR COM ENCARGOS COMPLEMENTARES | SEDI - SERVIÇOS DIVERSOS |  | H | 0.62 | 32.31 | 20.03
Insumo | 00011002 | SINAPI | ELETRODO REVESTIDO AWS - E6013, DIAMETRO IGUAL A 2,50 MM | Material |  | KG | 0.089 | 25.09 | 2.23
Insumo | 00040373 | SINAPI | LUVA DE REDUCAO EM ACO CARBONO, COM ENCAIXE PARA SOLDA DN SW, PRESSAO 3.000 LBS, DN 3" X 2 1/2" | Material |  | UN | 1 | 182.54 | 182.54
|  |  |  | MO sem LS => | 31.95 | LS => | 0 | MO com LS => | 31.95
|  |  |  | Valor do BDI => | 51.36 |  | Valor com BDI => |  | 279.65
[6 empty] | Quant. => | 9 | Preço Total => | 2516.85
2.10.55 | Código | Banco | Descrição | Tipo |  | Und | Quant. | Valor Unit | Total
Composição | PSCIP -LUVA DE REDUÇÃO EM AÇO DN 1 1/4" - 1" | Próprio | LUVA DE REDUÇÃO EM AÇO CARBONO DN 1 1/4" - 1" FORNECIMENTO E INSTALAÇÃO. | SEDI - SERVIÇOS DIVERSOS |  | Un | 1 | 38.71 | 38.71
Composição Auxiliar | 88267 | SINAPI | ENCANADOR OU BOMBEIRO HIDRÁULICO COM ENCARGOS COMPLEMENTARES | SEDI - SERVIÇOS DIVERSOS |  | H | 0.15 | 21.18 | 3.17
Composição Auxiliar | 88316 | SINAPI | SERVENTE COM ENCARGOS COMPLEMENTARES | SEDI - SERVIÇOS DIVERSOS |  | H | 0.15 | 15.24 | 2.28
Insumo | 00040361 | SINAPI | LUVA DE REDUCAO EM ACO CARBONO, COM ENCAIXE PARA SOLDA DN SW, PRESSAO 3.000 LBS, DN 1 1/4" X 1" | Material |  | UN | 1 | 33.26 | 33.26
|  |  |  | MO sem LS => | 3.66 | LS => | 0 | MO com LS => | 3.66
|  |  |  | Valor do BDI => | 8.7 |  | Valor com BDI => |  | 47.41
[6 empty] | Quant. => | 176 | Preço Total => | 8344.16
2.10.56 | Código | Banco | Descrição | Tipo |  | Und | Quant. | Valor Unit | Total
Composição | PSCIP -LUVA DE REDUÇÃO EM AÇO DN 1 1/2" - 1 1/4" | Próprio | LUVA DE REDUÇÃO EM AÇO CARBONO DN 1 1/2" - 1 1/4" FORNECIMENTO E INSTALAÇÃO. | SEDI - SERVIÇOS DIVERSOS |  | Un | 1 | 47.99 | 47.99
Composição Auxiliar | 88267 | SINAPI | ENCANADOR OU BOMBEIRO HIDRÁULICO COM ENCARGOS COMPLEMENTARES | SEDI - SERVIÇOS DIVERSOS |  | H | 0.15 | 21.18 | 3.17
Composição Auxiliar | 88316 | SINAPI | SERVENTE COM ENCARGOS COMPLEMENTARES | SEDI - SERVIÇOS DIVERSOS |  | H | 0.15 | 15.24 | 2.28
Insumo | 00040364 | SINAPI | LUVA DE REDUCAO EM ACO CARBONO, COM ENCAIXE PARA SOLDA DN SW, PRESSAO 3.000 LBS, DN 1 1/2" X 1 1/4" | Material |  | UN | 1 | 42.54 | 42.54
|  |  |  | MO sem LS => | 3.66 | LS => | 0 | MO com LS => | 3.66
|  |  |  | Valor do BDI => | 10.79 |  | Valor com BDI => |  | 58.78
[6 empty] | Quant. => | 118 | Preço Total => | 6936.04
2.10.57 | Código | Banco | Descrição | Tipo |  | Und | Quant. | Valor Unit | Total
Composição | PSCIP - Bucha de Redução Concêntrica de Aço Carbono - 1"-1/2" | Próprio | Bucha de Redução Concêntrica de Aço Carbono - 1"-1/2". Fornecimento e instalação. | SEDI - SERVIÇOS DIVERSOS |  | Un | 1 | 8.42 | 8.42
Composição Auxiliar | 88316 | SINAPI | SERVENTE COM ENCARGOS COMPLEMENTARES | SEDI - SERVIÇOS DIVERSOS |  | H | 0.01 | 15.24 | 0.15
Composição Auxiliar | 88267 | SINAPI | ENCANADOR OU BOMBEIRO HIDRÁULICO COM ENCARGOS COMPLEMENTARES | SEDI - SERVIÇOS DIVERSOS |  | H | 0.06 | 21.18 | 1.27
Insumo | PSCIP - Bucha de Redução Concêntrica de Aço Carbono - 1"-1/2". | Próprio | Bucha de Redução Concêntrica de Aço Carbono - 1"-1/2". Fornecimento | Material |  | Un | 1 | 7 | 7
|  |  |  | MO sem LS => | 1.01 | LS => | 0 | MO com LS => | 1.01
|  |  |  | Valor do BDI => | 1.89 |  | Valor com BDI => |  | 10.31
[6 empty] | Quant. => | 626 | Preço Total => | 6454.06
2.10.58 | Código | Banco | Descrição | Tipo |  | Und | Quant. | Valor Unit | Total
Composição | PSCIP - Bucha de Redução Concêntrica de Aço Carbono - 2"-1 1/4". | Próprio | Bucha de Redução Concêntrica de Aço Carbono - 2"-1 1/4". Fornecimento e instalação. | SEDI - SERVIÇOS DIVERSOS |  | Un | 1 | 11.22 | 11.22
Composição Auxiliar | 88316 | SINAPI | SERVENTE COM ENCARGOS COMPLEMENTARES | SEDI - SERVIÇOS DIVERSOS |  | H | 0.01 | 15.24 | 0.15
Composição Auxiliar | 88267 | SINAPI | ENCANADOR OU BOMBEIRO HIDRÁULICO COM ENCARGOS COMPLEMENTARES | SEDI - SERVIÇOS DIVERSOS |  | H | 0.06 | 21.18 | 1.27
Insumo | PSCIP - Bucha de Redução Concêntrica de Aço Carbono - 2"-1 1/4". | Próprio | Bucha de Redução Concêntrica de Aço Carbono - 2"-1 1/4". Fornecimento | Material |  | Un | 1 | 9.8 | 9.8
|  |  |  | MO sem LS => | 1.01 | LS => | 0 | MO com LS => | 1.01
|  |  |  | Valor do BDI => | 2.52 |  | Valor com BDI => |  | 13.74
[6 empty] | Quant. => | 13 | Preço Total => | 178.62
2.10.59 | Código | Banco | Descrição | Tipo |  | Und | Quant. | Valor Unit | Total
Composição | PSCIP -BUCHA DE REDUÇÃO EM AÇO CARBONO DN 2" - 1" | Próprio | BUCHA DE REDUÇÃO EM AÇO CARBONO DN 2" - 1" FORNECIMENTO E INSTALAÇÃO. | SEDI - SERVIÇOS DIVERSOS |  | Un | 1 | 16.12 | 16.12
Composição Auxiliar | 88267 | SINAPI | ENCANADOR OU BOMBEIRO HIDRÁULICO COM ENCARGOS COMPLEMENTARES | SEDI - SERVIÇOS DIVERSOS |  | H | 0.01 | 21.18 | 0.21
Composição Auxiliar | 88316 | SINAPI | SERVENTE COM ENCARGOS COMPLEMENTARES | SEDI - SERVIÇOS DIVERSOS |  | H | 0.06 | 15.24 | 0.91
Insumo | PSCIP -Bucha de Redução Concêntrica de Aço Carbono - 2"-1" | Próprio | Bucha de Redução Concêntrica de Aço Carbono - 2"-1" | Material |  | Un | 1 | 15 | 15
|  |  |  | MO sem LS => | 0.69 | LS => | 0 | MO com LS => | 0.69
|  |  |  | Valor do BDI => | 3.62 |  | Valor com BDI => |  | 19.74
[6 empty] | Quant. => | 34 | Preço Total => | 671.16
2.10.60 | Código | Banco | Descrição | Tipo |  | Und | Quant. | Valor Unit | Total
Composição | PSCIP -BUCHA DE REDUÇÃO EM AÇO CARBONO DN 2 1/2" - 1 1/2" | Próprio | BUCHA DE REDUÇÃO EM AÇO CARBONO DN 2 1/2" - 1 1/2" FORNECIMENTO E INSTALAÇÃO. | SEDI - SERVIÇOS DIVERSOS |  | Un | 1 | 25.12 | 25.12
Composição Auxiliar | 88267 | SINAPI | ENCANADOR OU BOMBEIRO HIDRÁULICO COM ENCARGOS COMPLEMENTARES | SEDI - SERVIÇOS DIVERSOS |  | H | 0.01 | 21.18 | 0.21
Composição Auxiliar | 88316 | SINAPI | SERVENTE COM ENCARGOS COMPLEMENTARES | SEDI - SERVIÇOS DIVERSOS |  | H | 0.06 | 15.24 | 0.91
Insumo | PSCIP -Bucha de Redução Concêntrica de Aço Carbono - 2 1/2"-1 1/2" | Próprio | Bucha de Redução Concêntrica de Aço Carbono - 2 1/2"-1 1/2" | Material |  | Un | 1 | 24 | 24
|  |  |  | MO sem LS => | 0.69 | LS => | 0 | MO com LS => | 0.69
|  |  |  | Valor do BDI => | 5.65 |  | Valor com BDI => |  | 30.77
[6 empty] | Quant. => | 4 | Preço Total => | 123.08
2.10.61 | Código | Banco | Descrição | Tipo |  | Und | Quant. | Valor Unit | Total
Composição | PSCIP - BUCHA DE REDUÇÃO DE FERRO GALVANIZADO, 3" - 1 1/2". | Próprio | BUCHA DE REDUÇÃO DE FERRO GALVANIZADO, 3" - 1 1/2". FONECIMENTO E INSTALAÇÃO. | SEDI - SERVIÇOS DIVERSOS |  | Un | 1 | 35.54 | 35.54
Composição Auxiliar | 88248 | SINAPI | AUXILIAR DE ENCANADOR OU BOMBEIRO HIDRÁULICO COM ENCARGOS COMPLEMENTARES | SEDI - SERVIÇOS DIVERSOS |  | H | 0.01 | 16.71 | 0.16
Composição Auxiliar | 88267 | SINAPI | ENCANADOR OU BOMBEIRO HIDRÁULICO COM ENCARGOS COMPLEMENTARES | SEDI - SERVIÇOS DIVERSOS |  | H | 0.06 | 21.18 | 1.27
Insumo | 00000776 | SINAPI | BUCHA DE REDUCAO DE FERRO GALVANIZADO, COM ROSCA BSP, DE 3" X 1 1/2" | Material |  | UN | 1 | 34.11 | 34.11
|  |  |  | MO sem LS => | 1.02 | LS => | 0 | MO com LS => | 1.02
|  |  |  | Valor do BDI => | 7.99 |  | Valor com BDI => |  | 43.53
[6 empty] | Quant. => | 8 | Preço Total => | 348.24
2.10.62 | Código | Banco | Descrição | Tipo |  | Und | Quant. | Valor Unit | Total
Composição | PSCIP - Bucha de Redução Concêntrica de Aço Carbono - 3"-2". | Próprio | Bucha de Redução Concêntrica de Aço Carbono - 3"-2". Fornecimento e instalação. | SEDI - SERVIÇOS DIVERSOS |  | Un | 1 | 31.12 | 31.12
Composição Auxiliar | 88267 | SINAPI | ENCANADOR OU BOMBEIRO HIDRÁULICO COM ENCARGOS COMPLEMENTARES | SEDI - SERVIÇOS DIVERSOS |  | H | 0.01 | 21.18 | 0.21
Composição Auxiliar | 88316 | SINAPI | SERVENTE COM ENCARGOS COMPLEMENTARES | SEDI - SERVIÇOS DIVERSOS |  | H | 0.06 | 15.24 | 0.91
Insumo | PSCIP - Bucha de Redução Concêntrica de Aço Carbono - 3"-2". | Próprio | Bucha de Redução Concêntrica de Aço Carbono - 3"-2". Fornecimento | Material |  | Un | 1 | 30 | 30
|  |  |  | MO sem LS => | 0.69 | LS => | 0 | MO com LS => | 0.69
|  |  |  | Valor do BDI => | 7 |  | Valor com BDI => |  | 38.12
[6 empty] | Quant. => | 2 | Preço Total => | 76.24
2.10.63 | Código | Banco | Descrição | Tipo |  | Und | Quant. | Valor Unit | Total
Composição | 94496 | SINAPI | REGISTRO DE GAVETA BRUTO, LATÃO, ROSCÁVEL, 1 1/4, INSTALADO EM RESERVAÇÃO DE ÁGUA DE EDIFICAÇÃO QUE POSSUA RESERVATÓRIO DE FIBRA/FIBROCIMENTO  FORNECIMENTO E INSTALAÇÃO. AF_06/2016 | INHI - INSTALAÇÕES HIDROS SANITÁRIAS |  | UN | 1 | 85.7 | 85.7
Composição Auxiliar | 88248 | SINAPI | AUXILIAR DE ENCANADOR OU BOMBEIRO HIDRÁULICO COM ENCARGOS COMPLEMENTARES | SEDI - SERVIÇOS DIVERSOS |  | H | 0.789 | 16.71 | 13.18
Composição Auxiliar | 88267 | SINAPI | ENCANADOR OU BOMBEIRO HIDRÁULICO COM ENCARGOS COMPLEMENTARES | SEDI - SERVIÇOS DIVERSOS |  | H | 0.789 | 21.18 | 16.71
Insumo | 00003148 | SINAPI | FITA VEDA ROSCA EM ROLOS DE 18 MM X 50 M (L X C) | Material |  | UN | 0.019 | 11.61 | 0.22
Insumo | 00006017 | SINAPI | REGISTRO GAVETA BRUTO EM LATAO FORJADO, BITOLA 1 1/4 " (REF 1509) | Material |  | UN | 1 | 55.59 | 55.59
|  |  |  | MO sem LS => | 20.67 | LS => | 0 | MO com LS => | 20.67
|  |  |  | Valor do BDI => | 19.28 |  | Valor com BDI => |  | 104.98
[6 empty] | Quant. => | 2 | Preço Total => | 209.96
2.10.64 | Código | Banco | Descrição | Tipo |  | Und | Quant. | Valor Unit | Total
Composição | 94500 | SINAPI | REGISTRO DE GAVETA BRUTO, LATÃO, ROSCÁVEL, 3, INSTALADO EM RESERVAÇÃO DE ÁGUA DE EDIFICAÇÃO QUE POSSUA RESERVATÓRIO DE FIBRA/FIBROCIMENTO  FORNECIMENTO E INSTALAÇÃO. AF_06/2016 | INHI - INSTALAÇÕES HIDROS SANITÁRIAS |  | UN | 1 | 278.21 | 278.21
Composição Auxiliar | 88248 | SINAPI | AUXILIAR DE ENCANADOR OU BOMBEIRO HIDRÁULICO COM ENCARGOS COMPLEMENTARES | SEDI - SERVIÇOS DIVERSOS |  | H | 0.847 | 16.71 | 14.15
Composição Auxiliar | 88267 | SINAPI | ENCANADOR OU BOMBEIRO HIDRÁULICO COM ENCARGOS COMPLEMENTARES | SEDI - SERVIÇOS DIVERSOS |  | H | 0.847 | 21.18 | 17.93
Insumo | 00003148 | SINAPI | FITA VEDA ROSCA EM ROLOS DE 18 MM X 50 M (L X C) | Material |  | UN | 0.057 | 11.61 | 0.66
Insumo | 00006012 | SINAPI | REGISTRO GAVETA BRUTO EM LATAO FORJADO, BITOLA 3 " (REF 1509) | Material |  | UN | 1 | 245.47 | 245.47
|  |  |  | MO sem LS => | 22.19 | LS => | 0 | MO com LS => | 22.19
|  |  |  | Valor do BDI => | 62.59 |  | Valor com BDI => |  | 340.8
[6 empty] | Quant. => | 11 | Preço Total => | 3748.8
2.10.65 | Código | Banco | Descrição | Tipo |  | Und | Quant. | Valor Unit | Total
Composição | PSCIP - Bucha de Redução Concêntrica de Aço Carbono - 3"-2 1/2" | Próprio | Bucha de Redução Concêntrica de Aço Carbono - 3"-2 1/2". Fornecimento e instalação. | SEDI - SERVIÇOS DIVERSOS |  | Un | 1 | 34.44 | 34.44
Composição Auxiliar | 88267 | SINAPI | ENCANADOR OU BOMBEIRO HIDRÁULICO COM ENCARGOS COMPLEMENTARES | SEDI - SERVIÇOS DIVERSOS |  | H | 0.01 | 21.18 | 0.21
Composição Auxiliar | 88316 | SINAPI | SERVENTE COM ENCARGOS COMPLEMENTARES | SEDI - SERVIÇOS DIVERSOS |  | H | 0.06 | 15.24 | 0.91
Insumo | 00000780 | SINAPI | BUCHA DE REDUCAO DE FERRO GALVANIZADO, COM ROSCA BSP, DE 3" X 2 1/2" | Material |  | UN | 1 | 33.32 | 33.32
|  |  |  | MO sem LS => | 0.69 | LS => | 0 | MO com LS => | 0.69
|  |  |  | Valor do BDI => | 7.74 |  | Valor com BDI => |  | 42.18
[6 empty] | Quant. => | 2 | Preço Total => | 84.36
2.10.66 | Código | Banco | Descrição | Tipo |  | Und | Quant. | Valor Unit | Total
Composição | PSCIP - BUCHA DE REDUÇÃO DE FERRO GALVANIZADO, 3" - 1 1/2". | Próprio | BUCHA DE REDUÇÃO DE FERRO GALVANIZADO, 3" - 1 1/2". FONECIMENTO E INSTALAÇÃO. | SEDI - SERVIÇOS DIVERSOS |  | Un | 1 | 35.54 | 35.54
Composição Auxiliar | 88248 | SINAPI | AUXILIAR DE ENCANADOR OU BOMBEIRO HIDRÁULICO COM ENCARGOS COMPLEMENTARES | SEDI - SERVIÇOS DIVERSOS |  | H | 0.01 | 16.71 | 0.16
Composição Auxiliar | 88267 | SINAPI | ENCANADOR OU BOMBEIRO HIDRÁULICO COM ENCARGOS COMPLEMENTARES | SEDI - SERVIÇOS DIVERSOS |  | H | 0.06 | 21.18 | 1.27
Insumo | 00000776 | SINAPI | BUCHA DE REDUCAO DE FERRO GALVANIZADO, COM ROSCA BSP, DE 3" X 1 1/2" | Material |  | UN | 1 | 34.11 | 34.11
|  |  |  | MO sem LS => | 1.02 | LS => | 0 | MO com LS => | 1.02
|  |  |  | Valor do BDI => | 7.99 |  | Valor com BDI => |  | 43.53
[6 empty] | Quant. => | 43 | Preço Total => | 1871.79
2.10.67 | Código | Banco | Descrição | Tipo |  | Und | Quant. | Valor Unit | Total
Composição | PSCIP - Bucha de Redução Concêntrica de Aço Carbono - 2 1/2"-2". | Próprio | Bucha de Redução Concêntrica de Aço Carbono - 2 1/2"-2". Fornecimento e instalação.. | SEDI - SERVIÇOS DIVERSOS |  | Un | 1 | 24.56 | 24.56
Composição Auxiliar | 88316 | SINAPI | SERVENTE COM ENCARGOS COMPLEMENTARES | SEDI - SERVIÇOS DIVERSOS |  | H | 0.01 | 15.24 | 0.15
Composição Auxiliar | 88267 | SINAPI | ENCANADOR OU BOMBEIRO HIDRÁULICO COM ENCARGOS COMPLEMENTARES | SEDI - SERVIÇOS DIVERSOS |  | H | 0.06 | 21.18 | 1.27
Insumo | 00000775 | SINAPI | BUCHA DE REDUCAO DE FERRO GALVANIZADO, COM ROSCA BSP, DE 2 1/2" X 2" | Material |  | UN | 1 | 23.14 | 23.14
|  |  |  | MO sem LS => | 1.01 | LS => | 0 | MO com LS => | 1.01
|  |  |  | Valor do BDI => | 5.52 |  | Valor com BDI => |  | 30.08
[6 empty] | Quant. => | 6 | Preço Total => | 180.48
2.10.68 | Código | Banco | Descrição | Tipo |  | Und | Quant. | Valor Unit | Total
Composição | PSCIP - BUCHA DE REDUÇÃO DE FERRO GALVANIZADO, 2 1/2" - 1 1/4". | Próprio | BUCHA DE REDUÇÃO DE FERRO GALVANIZADO, 2 1/2" - 1 1/4". FONECIMENTO E INSTALAÇÃO. | SEDI - SERVIÇOS DIVERSOS |  | Un | 1 | 24.57 | 24.57
Composição Auxiliar | 88248 | SINAPI | AUXILIAR DE ENCANADOR OU BOMBEIRO HIDRÁULICO COM ENCARGOS COMPLEMENTARES | SEDI - SERVIÇOS DIVERSOS |  | H | 0.01 | 16.71 | 0.16
Composição Auxiliar | 88267 | SINAPI | ENCANADOR OU BOMBEIRO HIDRÁULICO COM ENCARGOS COMPLEMENTARES | SEDI - SERVIÇOS DIVERSOS |  | H | 0.06 | 21.18 | 1.27
Insumo | 00000774 | SINAPI | BUCHA DE REDUCAO DE FERRO GALVANIZADO, COM ROSCA BSP, DE 2 1/2" X 1 1/4" | Material |  | UN | 1 | 23.14 | 23.14
|  |  |  | MO sem LS => | 1.02 | LS => | 0 | MO com LS => | 1.02
|  |  |  | Valor do BDI => | 5.52 |  | Valor com BDI => |  | 30.09
[6 empty] | Quant. => | 3 | Preço Total => | 90.27
2.10.69 | Código | Banco | Descrição | Tipo |  | Und | Quant. | Valor Unit | Total
Composição | PSCIP -BUCHA DE REDUÇÃO EM FERRO GALVANIZADO DN 1 1/4" - 1" | Próprio | BUCHA DE REDUÇÃO EM FERRO GALVANIZADO DN 1 1/4" - 1" FORNECIMENTO E INSTALAÇÃO. | SEDI - SERVIÇOS DIVERSOS |  | Un | 1 | 9.35 | 9.35
Composição Auxiliar | 88267 | SINAPI | ENCANADOR OU BOMBEIRO HIDRÁULICO COM ENCARGOS COMPLEMENTARES | SEDI - SERVIÇOS DIVERSOS |  | H | 0.01 | 21.18 | 0.21
Composição Auxiliar | 88316 | SINAPI | SERVENTE COM ENCARGOS COMPLEMENTARES | SEDI - SERVIÇOS DIVERSOS |  | H | 0.06 | 15.24 | 0.91
Insumo | 00000789 | SINAPI | BUCHA DE REDUCAO DE FERRO GALVANIZADO, COM ROSCA BSP, DE 1 1/4" X 1" | Material |  | UN | 1 | 8.23 | 8.23
|  |  |  | MO sem LS => | 0.69 | LS => | 0 | MO com LS => | 0.69
|  |  |  | Valor do BDI => | 2.1 |  | Valor com BDI => |  | 11.45
[6 empty] | Quant. => | 3 | Preço Total => | 34.35
2.10.70 | Código | Banco | Descrição | Tipo |  | Und | Quant. | Valor Unit | Total
Composição | PSCIP - BUCHA DE REDUÇÃO DE FERRO GALVANIZADO, 1 1/2" - 1". | Próprio | BUCHA DE REDUÇÃO DE FERRO GALVANIZADO, 1 1/2" - 1". FONECIMENTO E INSTALAÇÃO. | SEDI - SERVIÇOS DIVERSOS |  | Un | 1 | 12.14 | 12.14
Composição Auxiliar | 88248 | SINAPI | AUXILIAR DE ENCANADOR OU BOMBEIRO HIDRÁULICO COM ENCARGOS COMPLEMENTARES | SEDI - SERVIÇOS DIVERSOS |  | H | 0.01 | 16.71 | 0.16
Composição Auxiliar | 88267 | SINAPI | ENCANADOR OU BOMBEIRO HIDRÁULICO COM ENCARGOS COMPLEMENTARES | SEDI - SERVIÇOS DIVERSOS |  | H | 0.06 | 21.18 | 1.27
Insumo | 00000791 | SINAPI | BUCHA DE REDUCAO DE FERRO GALVANIZADO, COM ROSCA BSP, DE 1 1/2" X 1" | Material |  | UN | 1 | 10.71 | 10.71
|  |  |  | MO sem LS => | 1.02 | LS => | 0 | MO com LS => | 1.02
|  |  |  | Valor do BDI => | 2.73 |  | Valor com BDI => |  | 14.87
[6 empty] | Quant. => | 42 | Preço Total => | 624.54
2.10.71 | Código | Banco | Descrição | Tipo |  | Und | Quant. | Valor Unit | Total
Composição | PSCIP - BUCHA DE REDUÇÃO DE FERRO GALVANIZADO, 1 1/2" - 1 1/4". | Próprio | BUCHA DE REDUÇÃO DE FERRO GALVANIZADO, 1 1/2" - 1 1/4". FONECIMENTO E INSTALAÇÃO. | ASTU - ASSENTAMENTO DE TUBOS E PECAS |  | Un | 1 | 12.14 | 12.14
Composição Auxiliar | 88248 | SINAPI | AUXILIAR DE ENCANADOR OU BOMBEIRO HIDRÁULICO COM ENCARGOS COMPLEMENTARES | SEDI - SERVIÇOS DIVERSOS |  | H | 0.01 | 16.71 | 0.16
Composição Auxiliar | 88267 | SINAPI | ENCANADOR OU BOMBEIRO HIDRÁULICO COM ENCARGOS COMPLEMENTARES | SEDI - SERVIÇOS DIVERSOS |  | H | 0.06 | 21.18 | 1.27
Insumo | 00000790 | SINAPI | BUCHA DE REDUCAO DE FERRO GALVANIZADO, COM ROSCA BSP, DE 1 1/2" X 1 1/4" | Material |  | UN | 1 | 10.71 | 10.71
|  |  |  | MO sem LS => | 1.02 | LS => | 0 | MO com LS => | 1.02
|  |  |  | Valor do BDI => | 2.73 |  | Valor com BDI => |  | 14.87
[6 empty] | Quant. => | 4 | Preço Total => | 59.48
2.10.72 | Código | Banco | Descrição | Tipo |  | Und | Quant. | Valor Unit | Total
Composição | PSCIP -BUCHA DE REDUÇÃO EM FERRO GALVANIZADO DN 3" - 2" | Próprio | BUCHA DE REDUÇÃO EM FERRO GALVANIZADO DN 3" - 2" FORNECIMENTO E INSTALAÇÃO. | SEDI - SERVIÇOS DIVERSOS |  | Un | 1 | 35.23 | 35.23
Composição Auxiliar | 88267 | SINAPI | ENCANADOR OU BOMBEIRO HIDRÁULICO COM ENCARGOS COMPLEMENTARES | SEDI - SERVIÇOS DIVERSOS |  | H | 0.01 | 21.18 | 0.21
Composição Auxiliar | 88316 | SINAPI | SERVENTE COM ENCARGOS COMPLEMENTARES | SEDI - SERVIÇOS DIVERSOS |  | H | 0.06 | 15.24 | 0.91
Insumo | 00000778 | SINAPI | BUCHA DE REDUCAO DE FERRO GALVANIZADO, COM ROSCA BSP, DE 3" X 2" | Material |  | UN | 1 | 34.11 | 34.11
|  |  |  | MO sem LS => | 0.69 | LS => | 0 | MO com LS => | 0.69
|  |  |  | Valor do BDI => | 7.92 |  | Valor com BDI => |  | 43.15
[6 empty] | Quant. => | 1 | Preço Total => | 43.15
2.10.73 | Código | Banco | Descrição | Tipo |  | Und | Quant. | Valor Unit | Total
Composição | PSCIP -BUCHA DE REDUÇÃO EM FERRO GALVANIZADO DN 2" - 1 1/4" | Próprio | BUCHA DE REDUÇÃO EM FERRO GALVANIZADO DN 2" - 1 1/4" FORNECIMENTO E INSTALAÇÃO. | SEDI - SERVIÇOS DIVERSOS |  | Un | 1 | 15.5 | 15.5
Composição Auxiliar | 88267 | SINAPI | ENCANADOR OU BOMBEIRO HIDRÁULICO COM ENCARGOS COMPLEMENTARES | SEDI - SERVIÇOS DIVERSOS |  | H | 0.01 | 21.18 | 0.21
Composição Auxiliar | 88316 | SINAPI | SERVENTE COM ENCARGOS COMPLEMENTARES | SEDI - SERVIÇOS DIVERSOS |  | H | 0.06 | 15.24 | 0.91
Insumo | 00000772 | SINAPI | BUCHA DE REDUCAO DE FERRO GALVANIZADO, COM ROSCA BSP, DE 2" X 1 1/4" | Material |  | UN | 1 | 14.38 | 14.38
|  |  |  | MO sem LS => | 0.69 | LS => | 0 | MO com LS => | 0.69
|  |  |  | Valor do BDI => | 3.48 |  | Valor com BDI => |  | 18.98
[6 empty] | Quant. => | 4 | Preço Total => | 75.92
2.10.74 | Código | Banco | Descrição | Tipo |  | Und | Quant. | Valor Unit | Total
Composição | PSCIP -BUCHA DE REDUÇÃO EM FERRO GALVANIZADO DN 2" - 1 1/2" | Próprio | BUCHA DE REDUÇÃO EM FERRO GALVANIZADO DN 2" - 1 1/2" FORNECIMENTO E INSTALAÇÃO. | SEDI - SERVIÇOS DIVERSOS |  | Un | 1 | 15.5 | 15.5
Composição Auxiliar | 88267 | SINAPI | ENCANADOR OU BOMBEIRO HIDRÁULICO COM ENCARGOS COMPLEMENTARES | SEDI - SERVIÇOS DIVERSOS |  | H | 0.01 | 21.18 | 0.21
Composição Auxiliar | 88316 | SINAPI | SERVENTE COM ENCARGOS COMPLEMENTARES | SEDI - SERVIÇOS DIVERSOS |  | H | 0.06 | 15.24 | 0.91
Insumo | 00000788 | SINAPI | BUCHA DE REDUCAO DE FERRO GALVANIZADO, COM ROSCA BSP, DE 2" X 1 1/2" | Material |  | UN | 1 | 14.38 | 14.38
|  |  |  | MO sem LS => | 0.69 | LS => | 0 | MO com LS => | 0.69
|  |  |  | Valor do BDI => | 3.48 |  | Valor com BDI => |  | 18.98
[6 empty] | Quant. => | 1 | Preço Total => | 18.98
2.10.75 | Código | Banco | Descrição | Tipo |  | Und | Quant. | Valor Unit | Total
Composição | PSCIP BUCHA DE REDUÇÃO EM FERRO GALVANIZADO DN 4" - 2 1/2" | Próprio | BUCHA DE REDUÇÃO EM FERRO GALVANIZADO DN 4" - 2 1/2" FORNECIMENTO E INSTALAÇÃO. | SEDI - SERVIÇOS DIVERSOS |  | Un | 1 | 64.14 | 64.14
Composição Auxiliar | 88267 | SINAPI | ENCANADOR OU BOMBEIRO HIDRÁULICO COM ENCARGOS COMPLEMENTARES | SEDI - SERVIÇOS DIVERSOS |  | H | 0.01 | 21.18 | 0.21
Composição Auxiliar | 88316 | SINAPI | SERVENTE COM ENCARGOS COMPLEMENTARES | SEDI - SERVIÇOS DIVERSOS |  | H | 0.06 | 15.24 | 0.91
Insumo | 00000781 | SINAPI | BUCHA DE REDUCAO DE FERRO GALVANIZADO, COM ROSCA BSP, DE 4" X 2 1/2" | Material |  | UN | 1 | 63.02 | 63.02
|  |  |  | MO sem LS => | 0.69 | LS => | 0 | MO com LS => | 0.69
|  |  |  | Valor do BDI => | 14.43 |  | Valor com BDI => |  | 78.57
[6 empty] | Quant. => | 1 | Preço Total => | 78.57
2.10.76 | Código | Banco | Descrição | Tipo |  | Und | Quant. | Valor Unit | Total
Composição | PSCIP - TÊ DE REDUÇÃO DE FERRO GALVANIZADO, 3" - 1". | Próprio | TÊ DE REDUÇÃO DE FERRO GALVANIZADO, 3" - 1". FONECIMENTO E INSTALAÇÃO. | SEDI - SERVIÇOS DIVERSOS |  | Un | 1 | 102.81 | 102.81
Composição Auxiliar | 88248 | SINAPI | AUXILIAR DE ENCANADOR OU BOMBEIRO HIDRÁULICO COM ENCARGOS COMPLEMENTARES | SEDI - SERVIÇOS DIVERSOS |  | H | 0.01 | 16.71 | 0.16
Composição Auxiliar | 88267 | SINAPI | ENCANADOR OU BOMBEIRO HIDRÁULICO COM ENCARGOS COMPLEMENTARES | SEDI - SERVIÇOS DIVERSOS |  | H | 0.06 | 21.18 | 1.27
Insumo | 00006310 | SINAPI | TE DE REDUCAO DE FERRO GALVANIZADO, COM ROSCA BSP, DE 3" X 1" | Material |  | UN | 1 | 101.38 | 101.38
|  |  |  | MO sem LS => | 1.02 | LS => | 0 | MO com LS => | 1.02
|  |  |  | Valor do BDI => | 23.13 |  | Valor com BDI => |  | 125.94
[6 empty] | Quant. => | 2 | Preço Total => | 251.88
2.10.77 | Código | Banco | Descrição | Tipo |  | Und | Quant. | Valor Unit | Total
Composição | PSCIP -TÊ DE REDUÇÃO EM AÇO DN 2 1/2" - 1 1/2" | Próprio | TÊ DE REDUÇÃO EM AÇO CARBONO DN 2 1/2" - 1 1/2" FORNECIMENTO E INSTALAÇÃO. | SEDI - SERVIÇOS DIVERSOS |  | Un | 1 | 26.62 | 26.62
Composição Auxiliar | 88267 | SINAPI | ENCANADOR OU BOMBEIRO HIDRÁULICO COM ENCARGOS COMPLEMENTARES | SEDI - SERVIÇOS DIVERSOS |  | H | 0.06 | 21.18 | 1.27
Composição Auxiliar | 88316 | SINAPI | SERVENTE COM ENCARGOS COMPLEMENTARES | SEDI - SERVIÇOS DIVERSOS |  | H | 0.01 | 15.24 | 0.15
Insumo | PSCIP -Tê de Redução, Aço 2 1/2" - 1 1/2" | Próprio | Tê de Redução, Aço Carbono 2 1/2" - 1 1/2" | Material |  | Un | 1 | 25.2 | 25.2
|  |  |  | MO sem LS => | 1.01 | LS => | 0 | MO com LS => | 1.01
|  |  |  | Valor do BDI => | 5.98 |  | Valor com BDI => |  | 32.6
[6 empty] | Quant. => | 1 | Preço Total => | 32.6
2.10.78 | Código | Banco | Descrição | Tipo |  | Und | Quant. | Valor Unit | Total
Composição | PSCIP -TÊ DE REDUÇÃO EM FERRO GALVANIZADO DN 2 1/2" - 1" | Próprio | TÊ DE REDUÇÃO EM FERRO GALVANIZADO DN 2 1/2" - 1" FORNECIMENTO E INSTALAÇÃO. | SEDI - SERVIÇOS DIVERSOS |  | Un | 1 | 71.9 | 71.9
Composição Auxiliar | 88267 | SINAPI | ENCANADOR OU BOMBEIRO HIDRÁULICO COM ENCARGOS COMPLEMENTARES | SEDI - SERVIÇOS DIVERSOS |  | H | 0.06 | 21.18 | 1.27
Composição Auxiliar | 88316 | SINAPI | SERVENTE COM ENCARGOS COMPLEMENTARES | SEDI - SERVIÇOS DIVERSOS |  | H | 0.01 | 15.24 | 0.15
Insumo | 00006307 | SINAPI | TE DE REDUCAO DE FERRO GALVANIZADO, COM ROSCA BSP, DE 2 1/2" X 1" | Material |  | UN | 1 | 70.48 | 70.48
|  |  |  | MO sem LS => | 1.01 | LS => | 0 | MO com LS => | 1.01
|  |  |  | Valor do BDI => | 16.17 |  | Valor com BDI => |  | 88.07
[6 empty] | Quant. => | 3 | Preço Total => | 264.21
2.10.79 | Código | Banco | Descrição | Tipo |  | Und | Quant. | Valor Unit | Total
Composição | PSCIP -TÊ DE REDUÇÃO EM FERRO GALVANIZADO DN 1 1/2" - 1" | Próprio | TÊ DE REDUÇÃO EM FERRO GALVANIZADO DN 1 1/2" - 1" FORNECIMENTO E INSTALAÇÃO. | SEDI - SERVIÇOS DIVERSOS |  | Un | 1 | 21.32 | 21.32
Composição Auxiliar | 88267 | SINAPI | ENCANADOR OU BOMBEIRO HIDRÁULICO COM ENCARGOS COMPLEMENTARES | SEDI - SERVIÇOS DIVERSOS |  | H | 0.06 | 21.18 | 1.27
Composição Auxiliar | 88316 | SINAPI | SERVENTE COM ENCARGOS COMPLEMENTARES | SEDI - SERVIÇOS DIVERSOS |  | H | 0.01 | 15.24 | 0.15
Insumo | PSCIP - Tê de Redução, Aço Carbono 1.1/2" - 1" | Próprio | Tê de Redução, Aço Carbono 1.1/2" - 1" para sistema de Prevenção de incêndio. Fornecimento | Material |  | Un | 1 | 19.9 | 19.9
|  |  |  | MO sem LS => | 1.01 | LS => | 0 | MO com LS => | 1.01
|  |  |  | Valor do BDI => | 4.79 |  | Valor com BDI => |  | 26.11
[6 empty] | Quant. => | 1 | Preço Total => | 26.11
2.10.80 | Código | Banco | Descrição | Tipo |  | Und | Quant. | Valor Unit | Total
Composição | PSCIP -TÊ DE REDUÇÃO EM FERRO GALVANIZADO DN 2" - 1" | Próprio | TÊ DE REDUÇÃO EM FERRO GALVANIZADO DN 2" - 1" FORNECIMENTO E INSTALAÇÃO. | SEDI - SERVIÇOS DIVERSOS |  | Un | 1 | 39.44 | 39.44
Composição Auxiliar | 88267 | SINAPI | ENCANADOR OU BOMBEIRO HIDRÁULICO COM ENCARGOS COMPLEMENTARES | SEDI - SERVIÇOS DIVERSOS |  | H | 0.06 | 21.18 | 1.27
Composição Auxiliar | 88316 | SINAPI | SERVENTE COM ENCARGOS COMPLEMENTARES | SEDI - SERVIÇOS DIVERSOS |  | H | 0.01 | 15.24 | 0.15
Insumo | 00006305 | SINAPI | TE DE REDUCAO DE FERRO GALVANIZADO, COM ROSCA BSP, DE 2" X 1" | Material |  | UN | 1 | 38.02 | 38.02
|  |  |  | MO sem LS => | 1.01 | LS => | 0 | MO com LS => | 1.01
|  |  |  | Valor do BDI => | 8.87 |  | Valor com BDI => |  | 48.31
[6 empty] | Quant. => | 1 | Preço Total => | 48.31
2.10.81 | Código | Banco | Descrição | Tipo |  | Und | Quant. | Valor Unit | Total
Composição | PSCIP -TÊ DE REDUÇÃO EM FERRO GALVANIZADO DN 2" - 1 1/2" | Próprio | TÊ DE REDUÇÃO EM FERRO GALVANIZADO DN 2" - 1 1/2" FORNECIMENTO E INSTALAÇÃO. | SEDI - SERVIÇOS DIVERSOS |  | Un | 1 | 39.44 | 39.44
Composição Auxiliar | 88267 | SINAPI | ENCANADOR OU BOMBEIRO HIDRÁULICO COM ENCARGOS COMPLEMENTARES | SEDI - SERVIÇOS DIVERSOS |  | H | 0.06 | 21.18 | 1.27
Composição Auxiliar | 88316 | SINAPI | SERVENTE COM ENCARGOS COMPLEMENTARES | SEDI - SERVIÇOS DIVERSOS |  | H | 0.01 | 15.24 | 0.15
Insumo | 00006318 | SINAPI | TE DE REDUCAO DE FERRO GALVANIZADO, COM ROSCA BSP, DE 2" X 1 1/2" | Material |  | UN | 1 | 38.02 | 38.02
|  |  |  | MO sem LS => | 1.01 | LS => | 0 | MO com LS => | 1.01
|  |  |  | Valor do BDI => | 8.87 |  | Valor com BDI => |  | 48.31
[6 empty] | Quant. => | 4 | Preço Total => | 193.24
2.10.82 | Código | Banco | Descrição | Tipo |  | Und | Quant. | Valor Unit | Total
Composição | PSCIP -TÊ DE REDUÇÃO EM FERRO GALVANIZADO DN 2 1/2" - 1 1/4" | Próprio | TÊ DE REDUÇÃO EM FERRO GALVANIZADO DN 2 1/2" - 1 1/4" FORNECIMENTO E INSTALAÇÃO. | SEDI - SERVIÇOS DIVERSOS |  | Un | 1 | 71.9 | 71.9
Composição Auxiliar | 88267 | SINAPI | ENCANADOR OU BOMBEIRO HIDRÁULICO COM ENCARGOS COMPLEMENTARES | SEDI - SERVIÇOS DIVERSOS |  | H | 0.06 | 21.18 | 1.27
Composição Auxiliar | 88316 | SINAPI | SERVENTE COM ENCARGOS COMPLEMENTARES | SEDI - SERVIÇOS DIVERSOS |  | H | 0.01 | 15.24 | 0.15
Insumo | 00006317 | SINAPI | TE DE REDUCAO DE FERRO GALVANIZADO, COM ROSCA BSP, DE 2 1/2" X 1 1/4" | Material |  | UN | 1 | 70.48 | 70.48
|  |  |  | MO sem LS => | 1.01 | LS => | 0 | MO com LS => | 1.01
|  |  |  | Valor do BDI => | 16.17 |  | Valor com BDI => |  | 88.07
[6 empty] | Quant. => | 3 | Preço Total => | 264.21
2.10.83 | Código | Banco | Descrição | Tipo |  | Und | Quant. | Valor Unit | Total
Composição | PSCIP -TÊ DE REDUÇÃO EM FERRO GALVANIZADO DN 4" - 3" | Próprio | TÊ DE REDUÇÃO EM FERRO GALVANIZADO DN 4" - 3" FORNECIMENTO E INSTALAÇÃO. | SEDI - SERVIÇOS DIVERSOS |  | Un | 1 | 193.38 | 193.38
Composição Auxiliar | 88267 | SINAPI | ENCANADOR OU BOMBEIRO HIDRÁULICO COM ENCARGOS COMPLEMENTARES | SEDI - SERVIÇOS DIVERSOS |  | H | 0.06 | 21.18 | 1.27
Composição Auxiliar | 88316 | SINAPI | SERVENTE COM ENCARGOS COMPLEMENTARES | SEDI - SERVIÇOS DIVERSOS |  | H | 0.01 | 15.24 | 0.15
Insumo | 00006316 | SINAPI | TE DE REDUCAO DE FERRO GALVANIZADO, COM ROSCA BSP, DE 4" X 3" | Material |  | UN | 1 | 191.96 | 191.96
|  |  |  | MO sem LS => | 1.01 | LS => | 0 | MO com LS => | 1.01
|  |  |  | Valor do BDI => | 43.51 |  | Valor com BDI => |  | 236.89
[6 empty] | Quant. => | 1 | Preço Total => | 236.89
2.10.84 | Código | Banco | Descrição | Tipo |  | Und | Quant. | Valor Unit | Total
Composição | 92357 | SINAPI | TÊ, EM FERRO GALVANIZADO, DN 65 (2 1/2"), CONEXÃO ROSQUEADA, INSTALADO EM PRUMADAS - FORNECIMENTO E INSTALAÇÃO. AF_12/2015 | INHI - INSTALAÇÕES HIDROS SANITÁRIAS |  | UN | 1 | 119.14 | 119.14
Composição Auxiliar | 88248 | SINAPI | AUXILIAR DE ENCANADOR OU BOMBEIRO HIDRÁULICO COM ENCARGOS COMPLEMENTARES | SEDI - SERVIÇOS DIVERSOS |  | H | 1.403 | 16.71 | 23.44
Composição Auxiliar | 88267 | SINAPI | ENCANADOR OU BOMBEIRO HIDRÁULICO COM ENCARGOS COMPLEMENTARES | SEDI - SERVIÇOS DIVERSOS |  | H | 1.403 | 21.18 | 29.71
Insumo | 00003148 | SINAPI | FITA VEDA ROSCA EM ROLOS DE 18 MM X 50 M (L X C) | Material |  | UN | 0.045 | 11.61 | 0.52
Insumo | 00007307 | SINAPI | FUNDO ANTICORROSIVO PARA METAIS FERROSOS (ZARCAO) | Material |  | L | 0.011 | 24.38 | 0.26
Insumo | 00006299 | SINAPI | TE DE FERRO GALVANIZADO, DE 2 1/2" | Material |  | UN | 1 | 65.21 | 65.21
|  |  |  | MO sem LS => | 36.77 | LS => | 0 | MO com LS => | 36.77
|  |  |  | Valor do BDI => | 26.8 |  | Valor com BDI => |  | 145.94
[6 empty] | Quant. => | 3 | Preço Total => | 437.82
2.10.85 | Código | Banco | Descrição | Tipo |  | Und | Quant. | Valor Unit | Total
Composição | 92358 | SINAPI | TÊ, EM FERRO GALVANIZADO, DN 80 (3"), CONEXÃO ROSQUEADA, INSTALADO EM PRUMADAS - FORNECIMENTO E INSTALAÇÃO. AF_12/2015 | INHI - INSTALAÇÕES HIDROS SANITÁRIAS |  | UN | 1 | 145.69 | 145.69
Composição Auxiliar | 88248 | SINAPI | AUXILIAR DE ENCANADOR OU BOMBEIRO HIDRÁULICO COM ENCARGOS COMPLEMENTARES | SEDI - SERVIÇOS DIVERSOS |  | H | 1.516 | 16.71 | 25.33
Composição Auxiliar | 88267 | SINAPI | ENCANADOR OU BOMBEIRO HIDRÁULICO COM ENCARGOS COMPLEMENTARES | SEDI - SERVIÇOS DIVERSOS |  | H | 1.516 | 21.18 | 32.1
Insumo | 00003148 | SINAPI | FITA VEDA ROSCA EM ROLOS DE 18 MM X 50 M (L X C) | Material |  | UN | 0.053 | 11.61 | 0.61
Insumo | 00007307 | SINAPI | FUNDO ANTICORROSIVO PARA METAIS FERROSOS (ZARCAO) | Material |  | L | 0.013 | 24.38 | 0.31
Insumo | 00006322 | SINAPI | TE DE FERRO GALVANIZADO, DE 3" | Material |  | UN | 1 | 87.34 | 87.34
|  |  |  | MO sem LS => | 39.72 | LS => | 0 | MO com LS => | 39.72
|  |  |  | Valor do BDI => | 32.78 |  | Valor com BDI => |  | 178.47
[6 empty] | Quant. => | 45 | Preço Total => | 8031.15
2.10.86 | Código | Banco | Descrição | Tipo |  | Und | Quant. | Valor Unit | Total
Composição | PSCIP -TÊ EM FERRO GALVANIZADO DN 1 1/2" . | Próprio | TÊ EM FERRO GALVANIZADO DN 1 1/2" . FORNECIMENTO E INSTALAÇÃO. | SEDI - SERVIÇOS DIVERSOS |  | Un | 1 | 27.13 | 27.13
Composição Auxiliar | 88267 | SINAPI | ENCANADOR OU BOMBEIRO HIDRÁULICO COM ENCARGOS COMPLEMENTARES | SEDI - SERVIÇOS DIVERSOS |  | H | 0.15 | 21.18 | 3.17
Composição Auxiliar | 88316 | SINAPI | SERVENTE COM ENCARGOS COMPLEMENTARES | SEDI - SERVIÇOS DIVERSOS |  | H | 0.15 | 15.24 | 2.28
Insumo | 00006297 | SINAPI | TE DE FERRO GALVANIZADO, DE 1 1/2" | Material |  | UN | 1 | 21.68 | 21.68
|  |  |  | MO sem LS => | 3.66 | LS => | 0 | MO com LS => | 3.66
|  |  |  | Valor do BDI => | 6.1 |  | Valor com BDI => |  | 33.23
[6 empty] | Quant. => | 2 | Preço Total => | 66.46
2.10.87 | Código | Banco | Descrição | Tipo |  | Und | Quant. | Valor Unit | Total
Composição | PSCIP - CRUZETA EM FERRO GALVANIZADO, COM ROSCA BSP DN 1 1/2" . | Próprio | CRUZETA EM FERRO GALVANIZADO, COM ROSCA BSP DN 1 1/2" . FORNECIMENTO E INSTALAÇÃO. | SEDI - SERVIÇOS DIVERSOS |  | Un | 1 | 45.15 | 45.15
Composição Auxiliar | 88267 | SINAPI | ENCANADOR OU BOMBEIRO HIDRÁULICO COM ENCARGOS COMPLEMENTARES | SEDI - SERVIÇOS DIVERSOS |  | H | 0.15 | 21.18 | 3.17
Composição Auxiliar | 88316 | SINAPI | SERVENTE COM ENCARGOS COMPLEMENTARES | SEDI - SERVIÇOS DIVERSOS |  | H | 0.15 | 15.24 | 2.28
Insumo | 00001649 | SINAPI | CRUZETA DE FERRO GALVANIZADO, COM ROSCA BSP, DE 1 1/2" | Material |  | UN | 1 | 39.7 | 39.7
|  |  |  | MO sem LS => | 3.66 | LS => | 0 | MO com LS => | 3.66
|  |  |  | Valor do BDI => | 10.15 |  | Valor com BDI => |  | 55.3
[6 empty] | Quant. => | 2 | Preço Total => | 110.6
2.10.88 | Código | Banco | Descrição | Tipo |  | Und | Quant. | Valor Unit | Total
Composição | PSCIP - CRUZETA EM FERRO GALVANIZADO, COM ROSCA BSP DN 3" | Próprio | CRUZETA EM FERRO GALVANIZADO, COM ROSCA BSP DN 3" . FORNECIMENTO E INSTALAÇÃO. | SEDI - SERVIÇOS DIVERSOS |  | Un | 1 | 147.82 | 147.82
Composição Auxiliar | 88316 | SINAPI | SERVENTE COM ENCARGOS COMPLEMENTARES | SEDI - SERVIÇOS DIVERSOS |  | H | 0.15 | 15.24 | 2.28
Composição Auxiliar | 88267 | SINAPI | ENCANADOR OU BOMBEIRO HIDRÁULICO COM ENCARGOS COMPLEMENTARES | SEDI - SERVIÇOS DIVERSOS |  | H | 0.15 | 21.18 | 3.17
Insumo | 00001652 | SINAPI | CRUZETA DE FERRO GALVANIZADO, COM ROSCA BSP, DE 3" | Material |  | UN | 1 | 142.37 | 142.37
|  |  |  | MO sem LS => | 3.66 | LS => | 0 | MO com LS => | 3.66
|  |  |  | Valor do BDI => | 33.25 |  | Valor com BDI => |  | 181.07
[6 empty] | Quant. => | 2 | Preço Total => | 362.14
2.10.89 | Código | Banco | Descrição | Tipo |  | Und | Quant. | Valor Unit | Total
Composição | PSCIP -CRUZETA EM FERRO GALVANIZADO, COM ROSCA BSP DN 2" . | Próprio | CRUZETA EM FERRO GALVANIZADO, COM ROSCA BSP DN 2" . FORNECIMENTO E INSTALAÇÃO. | SEDI - SERVIÇOS DIVERSOS |  | Un | 1 | 60.28 | 60.28
Composição Auxiliar | 88267 | SINAPI | ENCANADOR OU BOMBEIRO HIDRÁULICO COM ENCARGOS COMPLEMENTARES | SEDI - SERVIÇOS DIVERSOS |  | H | 0.15 | 21.18 | 3.17
Composição Auxiliar | 88316 | SINAPI | SERVENTE COM ENCARGOS COMPLEMENTARES | SEDI - SERVIÇOS DIVERSOS |  | H | 0.15 | 15.24 | 2.28
Insumo | 00001650 | SINAPI | CRUZETA DE FERRO GALVANIZADO, COM ROSCA BSP, DE 2" | Material |  | UN | 1 | 54.83 | 54.83
|  |  |  | MO sem LS => | 3.66 | LS => | 0 | MO com LS => | 3.66
|  |  |  | Valor do BDI => | 13.56 |  | Valor com BDI => |  | 73.84
[6 empty] | Quant. => | 2 | Preço Total => | 147.68
2.10.90 | Código | Banco | Descrição | Tipo |  | Und | Quant. | Valor Unit | Total
Composição | PSCIP -UNIÃO EM FERRO GALVANIZADO, COM ROSCA BSP, COM ASSENTO DN 1/2" | Próprio | UNIÃO EM FERRO GALVANIZADO, COM ROSCA BSP, COM ASSENTO DN 1/2" . FORNECIMENTO E INSTALAÇÃO. | SEDI - SERVIÇOS DIVERSOS |  | Un | 1 | 18.02 | 18.02
Composição Auxiliar | 88267 | SINAPI | ENCANADOR OU BOMBEIRO HIDRÁULICO COM ENCARGOS COMPLEMENTARES | SEDI - SERVIÇOS DIVERSOS |  | H | 0.15 | 21.18 | 3.17
Composição Auxiliar | 88316 | SINAPI | SERVENTE COM ENCARGOS COMPLEMENTARES | SEDI - SERVIÇOS DIVERSOS |  | H | 0.15 | 15.24 | 2.28
Insumo | 00009883 | SINAPI | UNIAO DE FERRO GALVANIZADO, COM ROSCA BSP, COM ASSENTO PLANO, DE 1/2" | Material |  | UN | 1 | 12.57 | 12.57
|  |  |  | MO sem LS => | 3.66 | LS => | 0 | MO com LS => | 3.66
|  |  |  | Valor do BDI => | 4.05 |  | Valor com BDI => |  | 22.07
[6 empty] | Quant. => | 7 | Preço Total => | 154.49
2.10.91 | Código | Banco | Descrição | Tipo |  | Und | Quant. | Valor Unit | Total
Composição | PSCIP -União Assento de Ferro Cônico Macho-Fêmea 3" | Próprio | União Assento de Ferro Cônico Macho-Fêmea 3". Fornecimento e Instalação. | SEDI - SERVIÇOS DIVERSOS |  | Un | 1 | 154.95 | 154.95
Composição Auxiliar | 88316 | SINAPI | SERVENTE COM ENCARGOS COMPLEMENTARES | SEDI - SERVIÇOS DIVERSOS |  | H | 0.15 | 15.24 | 2.28
Composição Auxiliar | 88267 | SINAPI | ENCANADOR OU BOMBEIRO HIDRÁULICO COM ENCARGOS COMPLEMENTARES | SEDI - SERVIÇOS DIVERSOS |  | H | 0.15 | 21.18 | 3.17
Insumo | 00012435 | SINAPI | UNIAO COM ASSENTO CONICO DE FERRO LONGO (MACHO-FEMEA), DIAMETRO 2 1/2" | Material |  | UN | 1 | 149.5 | 149.5
|  |  |  | MO sem LS => | 3.66 | LS => | 0 | MO com LS => | 3.66
|  |  |  | Valor do BDI => | 34.86 |  | Valor com BDI => |  | 189.81
[6 empty] | Quant. => | 6 | Preço Total => | 1138.86
2.10.92 | Código | Banco | Descrição | Tipo |  | Und | Quant. | Valor Unit | Total
Composição | PSCIP - União Assento Cônico 2.1/2" bronze/ferro | Próprio | União Assento Cônico 2.1/2" bronze/ferro. Fornecimento e Instalação. | ASTU - ASSENTAMENTO DE TUBOS E PECAS |  | Un | 1 | 121.85 | 121.85
Composição Auxiliar | 88267 | SINAPI | ENCANADOR OU BOMBEIRO HIDRÁULICO COM ENCARGOS COMPLEMENTARES | SEDI - SERVIÇOS DIVERSOS |  | H | 0.15 | 21.18 | 3.17
Composição Auxiliar | 88316 | SINAPI | SERVENTE COM ENCARGOS COMPLEMENTARES | SEDI - SERVIÇOS DIVERSOS |  | H | 0.15 | 15.24 | 2.28
Insumo | PSCIP - União Assento Cônico 2.1/2" bronze/ferro. | Próprio | União Assento Cônico 2.1/2" bronze/ferro. Fornecimento | Material |  | Un | 1 | 116.4 | 116.4
|  |  |  | MO sem LS => | 3.66 | LS => | 0 | MO com LS => | 3.66
|  |  |  | Valor do BDI => | 27.41 |  | Valor com BDI => |  | 149.26
[6 empty] | Quant. => | 6 | Preço Total => | 895.56
2.10.93 | Código | Banco | Descrição | Tipo |  | Und | Quant. | Valor Unit | Total
Composição | PSCIP -Luva macho-fêmea em Ferro Maleável Classe 10 1/2" | Próprio | Luva macho-fêmea em Ferro Maleável Classe 10 1/2" , para sistema de Prevenção de incêndio. Fornecimento e instalação. | SEDI - SERVIÇOS DIVERSOS |  | Un | 1 | 8.8 | 8.8
Composição Auxiliar | 88248 | SINAPI | AUXILIAR DE ENCANADOR OU BOMBEIRO HIDRÁULICO COM ENCARGOS COMPLEMENTARES | SEDI - SERVIÇOS DIVERSOS |  | H | 0.15 | 16.71 | 2.5
Composição Auxiliar | 88267 | SINAPI | ENCANADOR OU BOMBEIRO HIDRÁULICO COM ENCARGOS COMPLEMENTARES | SEDI - SERVIÇOS DIVERSOS |  | H | 0.15 | 21.18 | 3.17
Insumo | 00003908 | SINAPI | LUVA DE FERRO GALVANIZADO, COM ROSCA BSP, DE 1/2" | Material |  | UN | 1 | 3.13 | 3.13
|  |  |  | MO sem LS => | 3.93 | LS => | 0 | MO com LS => | 3.93
|  |  |  | Valor do BDI => | 1.98 |  | Valor com BDI => |  | 10.78
[6 empty] | Quant. => | 6 | Preço Total => | 64.68
2.10.94 | Código | Banco | Descrição | Tipo |  | Und | Quant. | Valor Unit | Total
Composição | PSCIP -CURVA 90 GRAUS (MACHO-FEMEA) EM FERRO GALVANIZADO DN 2 1/2" | Próprio | CURVA 90 GRAUS (MACHO-FEMEA) EM FERRO GALVANIZADO DN 2 1/2" FORNECIMENTO E INSTALAÇÃO. | SEDI - SERVIÇOS DIVERSOS |  | Un | 1 | 113.93 | 113.93
Composição Auxiliar | 88267 | SINAPI | ENCANADOR OU BOMBEIRO HIDRÁULICO COM ENCARGOS COMPLEMENTARES | SEDI - SERVIÇOS DIVERSOS |  | H | 0.15 | 21.18 | 3.17
Composição Auxiliar | 88316 | SINAPI | SERVENTE COM ENCARGOS COMPLEMENTARES | SEDI - SERVIÇOS DIVERSOS |  | H | 0.15 | 15.24 | 2.28
Insumo | 00001821 | SINAPI | CURVA 90 GRAUS DE FERRO GALVANIZADO, COM ROSCA BSP MACHO/FEMEA, DE 2 1/2" | Material |  | UN | 1 | 108.48 | 108.48
|  |  |  | MO sem LS => | 3.66 | LS => | 0 | MO com LS => | 3.66
|  |  |  | Valor do BDI => | 25.63 |  | Valor com BDI => |  | 139.56
[6 empty] | Quant. => | 2 | Preço Total => | 279.12
2.10.95 | Código | Banco | Descrição | Tipo |  | Und | Quant. | Valor Unit | Total
Composição | PSCIP -MANÔMETROCOM CAIXA EM AÇO PINTADO, DN 1/2" | Próprio | MANÔMETROCOM CAIXA EM AÇO PINTADO, DN 1/2" . FORNECIMENTO E INSTALAÇÃO. | SEDI - SERVIÇOS DIVERSOS |  | Un | 1 | 208.45 | 208.45
Composição Auxiliar | 88267 | SINAPI | ENCANADOR OU BOMBEIRO HIDRÁULICO COM ENCARGOS COMPLEMENTARES | SEDI - SERVIÇOS DIVERSOS |  | H | 0.15 | 21.18 | 3.17
Composição Auxiliar | 88316 | SINAPI | SERVENTE COM ENCARGOS COMPLEMENTARES | SEDI - SERVIÇOS DIVERSOS |  | H | 0.15 | 15.24 | 2.28
Insumo | 00012898 | SINAPI | MANOMETRO COM CAIXA EM ACO PINTADO, ESCALA *10* KGF/CM2 (*10* BAR), DIAMETRO NOMINAL DE 100 MM, CONEXAO DE 1/2" | Material |  | UN | 1 | 203 | 203
|  |  |  | MO sem LS => | 3.66 | LS => | 0 | MO com LS => | 3.66
|  |  |  | Valor do BDI => | 46.9 |  | Valor com BDI => |  | 255.35
[6 empty] | Quant. => | 7 | Preço Total => | 1787.45
2.10.96 | Código | Banco | Descrição | Tipo |  | Und | Quant. | Valor Unit | Total
Composição | 47.11.021 | CPOS | Pressostato diferencial ajustável mecânico, montagem inferior diâmetro de 1/2", faixa de operação de 1 a 16 bar | 47.11 |  | un | 1 | 445.06 | 445.06
Insumo | B.01.000.010115 | CPOS | Eletricista | Mão de Obra |  | h | 1 | 19.8594 | 19.85
Insumo | B.01.000.010118 | CPOS | Encanador | Mão de Obra |  | h | 1.5 | 19.8594 | 29.78
Insumo | B.01.000.010119 | CPOS | Ajudante de encanador | Mão de Obra |  | h | 1.5 | 13.6224 | 20.43
Insumo | O.17.000.042431 | CPOS | Pressostato diferencial ajustável mecânico, montagem inferior diâmetro de 1/2", faixa de operação de 1 a 16 bar; referência comercial modelo UT.16 da Zurich ou equivalente | Material |  | un | 1 | 375 | 375
|  |  |  | MO sem LS => | 70.06 | LS => | 0 | MO com LS => | 70.06
|  |  |  | Valor do BDI => | 100.13 |  | Valor com BDI => |  | 545.19
[6 empty] | Quant. => | 7 | Preço Total => | 3816.33
2.10.97 | Código | Banco | Descrição | Tipo |  | Und | Quant. | Valor Unit | Total
Composição | 47.09.020 | CPOS | Válvula globo em aço carbono forjado, classe 800 libras para vapor e classe 2000 libras para água, óleo e gás, DN= 1´ | 47.09 |  | un | 1 | 330.45 | 330.45
Insumo | B.01.000.010118 | CPOS | Encanador | Mão de Obra |  | h | 0.75 | 19.8594 | 14.89
Insumo | B.01.000.010119 | CPOS | Ajudante de encanador | Mão de Obra |  | h | 0.75 | 13.6224 | 10.21
Insumo | B.07.000.069552 | CPOS | Fita teflon de 18 mm | Material |  | m | 0.48 | 0.17 | 0.08
Insumo | O.04.000.064097 | CPOS | Válvula globo, em aço carbono forjado, extremidades rosqueáveis; haste, disco, anel e junta em aço inox, DN= 1', cl. 800lbs p/vapor; 200lbs p/água óleo e gás | Material |  | un | 1 | 305.27 | 305.27
|  |  |  | MO sem LS => | 25.1 | LS => | 0 | MO com LS => | 25.1
|  |  |  | Valor do BDI => | 74.35 |  | Valor com BDI => |  | 404.8
[6 empty] | Quant. => | 1 | Preço Total => | 404.8
2.10.98 | Código | Banco | Descrição | Tipo |  | Und | Quant. | Valor Unit | Total
Composição | 99630 | SINAPI | VÁLVULA DE RETENÇÃO VERTICAL, DE BRONZE, ROSCÁVEL, 1 1/4" - FORNECIMENTO E INSTALAÇÃO. AF_01/2019 | INHI - INSTALAÇÕES HIDROS SANITÁRIAS |  | UN | 1 | 91.34 | 91.34
Composição Auxiliar | 88248 | SINAPI | AUXILIAR DE ENCANADOR OU BOMBEIRO HIDRÁULICO COM ENCARGOS COMPLEMENTARES | SEDI - SERVIÇOS DIVERSOS |  | H | 0.789 | 16.71 | 13.18
Composição Auxiliar | 88267 | SINAPI | ENCANADOR OU BOMBEIRO HIDRÁULICO COM ENCARGOS COMPLEMENTARES | SEDI - SERVIÇOS DIVERSOS |  | H | 0.789 | 21.18 | 16.71
Insumo | 00003148 | SINAPI | FITA VEDA ROSCA EM ROLOS DE 18 MM X 50 M (L X C) | Material |  | UN | 0.019 | 11.61 | 0.22
Insumo | 00010419 | SINAPI | VALVULA DE RETENCAO VERTICAL, DE BRONZE (PN-16), 1 1/4", 200 PSI, EXTREMIDADES COM ROSCA | Material |  | UN | 1 | 61.23 | 61.23
|  |  |  | MO sem LS => | 20.67 | LS => | 0 | MO com LS => | 20.67
|  |  |  | Valor do BDI => | 20.55 |  | Valor com BDI => |  | 111.89
[6 empty] | Quant. => | 1 | Preço Total => | 111.89
2.10.99 | Código | Banco | Descrição | Tipo |  | Und | Quant. | Valor Unit | Total
Composição | 99633 | SINAPI | VÁLVULA DE RETENÇÃO VERTICAL, DE BRONZE, ROSCÁVEL, 3" - FORNECIMENTO E INSTALAÇÃO. AF_01/2019 | INHI - INSTALAÇÕES HIDROS SANITÁRIAS |  | UN | 1 | 257.66 | 257.66
Composição Auxiliar | 88248 | SINAPI | AUXILIAR DE ENCANADOR OU BOMBEIRO HIDRÁULICO COM ENCARGOS COMPLEMENTARES | SEDI - SERVIÇOS DIVERSOS |  | H | 0.847 | 16.71 | 14.15
Composição Auxiliar | 88267 | SINAPI | ENCANADOR OU BOMBEIRO HIDRÁULICO COM ENCARGOS COMPLEMENTARES | SEDI - SERVIÇOS DIVERSOS |  | H | 0.847 | 21.18 | 17.93
Insumo | 00003148 | SINAPI | FITA VEDA ROSCA EM ROLOS DE 18 MM X 50 M (L X C) | Material |  | UN | 0.057 | 11.61 | 0.66
Insumo | 00010414 | SINAPI | VALVULA DE RETENCAO VERTICAL, DE BRONZE (PN-16), 3", 200 PSI, EXTREMIDADES COM ROSCA | Material |  | UN | 1 | 224.92 | 224.92
|  |  |  | MO sem LS => | 22.19 | LS => | 0 | MO com LS => | 22.19
|  |  |  | Valor do BDI => | 57.97 |  | Valor com BDI => |  | 315.63
[6 empty] | Quant. => | 4 | Preço Total => | 1262.52
2.10.100 | Código | Banco | Descrição | Tipo |  | Und | Quant. | Valor Unit | Total
Composição | PSCIP -REGISTRO GLOBO EM AÇO CARBONO, DN 1/2". | Próprio | REGISTRO GLOBO EM AÇO CARBONO, DN 1/2". FORNECIMENTO E INSTALAÇÃO | SEDI - SERVIÇOS DIVERSOS |  | Un | 1 | 72.12 | 72.12
Composição Auxiliar | 88267 | SINAPI | ENCANADOR OU BOMBEIRO HIDRÁULICO COM ENCARGOS COMPLEMENTARES | SEDI - SERVIÇOS DIVERSOS |  | H | 0.15 | 21.18 | 3.17
Composição Auxiliar | 88316 | SINAPI | SERVENTE COM ENCARGOS COMPLEMENTARES | SEDI - SERVIÇOS DIVERSOS |  | H | 0.15 | 15.24 | 2.28
Insumo | PSCIP -REGISTRO GLOBO EM AÇO CARBONO, DN 1/2" | Próprio | REGISTRO GLOBO EM AÇO CARBONO, DN 1/2" | Material |  | Un | 1 | 66.67 | 66.67
|  |  |  | MO sem LS => | 3.66 | LS => | 0 | MO com LS => | 3.66
|  |  |  | Valor do BDI => | 16.22 |  | Valor com BDI => |  | 88.34
[6 empty] | Quant. => | 6 | Preço Total => | 530.04
2.10.101 | Código | Banco | Descrição | Tipo |  | Und | Quant. | Valor Unit | Total
Composição | 47.05.392 | CPOS | Válvula globo em bronze, classe 150 libras para vapor saturado e 300 libras para água, óleo e gás, DN= 3´ | 47.05 |  | un | 1 | 1236.73 | 1236.73
Insumo | B.01.000.010118 | CPOS | Encanador | Mão de Obra |  | h | 0.6 | 19.8594 | 11.91
Insumo | B.01.000.010119 | CPOS | Ajudante de encanador | Mão de Obra |  | h | 0.6 | 13.6224 | 8.17
Insumo | B.07.000.069552 | CPOS | Fita teflon de 18 mm | Material |  | m | 1.92 | 0.17 | 0.32
Insumo | O.09.000.064172 | CPOS | Válvula globo em bronze com extremidades roscáveis, classe 150lbs para vapor saturado, classe 300lbs para água, óleo e gás, D= 3´ | Material |  | un | 1 | 1216.33 | 1216.33
|  |  |  | MO sem LS => | 20.08 | LS => | 0 | MO com LS => | 20.08
|  |  |  | Valor do BDI => | 278.26 |  | Valor com BDI => |  | 1514.99
[6 empty] | Quant. => | 4 | Preço Total => | 6059.96
2.10.102 | Código | Banco | Descrição | Tipo |  | Und | Quant. | Valor Unit | Total
Composição | 95248 | SINAPI | VÁLVULA DE ESFERA BRUTA, BRONZE, ROSCÁVEL, 1/2 , INSTALADO EM RESERVAÇÃO DE ÁGUA DE EDIFICAÇÃO QUE POSSUA RESERVATÓRIO DE FIBRA/FIBROCIMENTO - FORNECIMENTO E INSTALAÇÃO. AF_06/2016 | INHI - INSTALAÇÕES HIDROS SANITÁRIAS |  | UN | 1 | 66.18 | 66.18
Composição Auxiliar | 88248 | SINAPI | AUXILIAR DE ENCANADOR OU BOMBEIRO HIDRÁULICO COM ENCARGOS COMPLEMENTARES | SEDI - SERVIÇOS DIVERSOS |  | H | 0.7745 | 16.71 | 12.94
Composição Auxiliar | 88267 | SINAPI | ENCANADOR OU BOMBEIRO HIDRÁULICO COM ENCARGOS COMPLEMENTARES | SEDI - SERVIÇOS DIVERSOS |  | H | 0.7745 | 21.18 | 16.4
Insumo | 00003148 | SINAPI | FITA VEDA ROSCA EM ROLOS DE 18 MM X 50 M (L X C) | Material |  | UN | 0.0095 | 11.61 | 0.11
Insumo | 00011748 | SINAPI | VALVULA DE ESFERA BRUTA EM BRONZE, BITOLA 1/2 " (REF 1552-B) | Material |  | UN | 1 | 36.73 | 36.73
|  |  |  | MO sem LS => | 20.29 | LS => | 0 | MO com LS => | 20.29
|  |  |  | Valor do BDI => | 14.89 |  | Valor com BDI => |  | 81.07
[6 empty] | Quant. => | 3 | Preço Total => | 243.21
2.10.103 | Código | Banco | Descrição | Tipo |  | Und | Quant. | Valor Unit | Total
Composição | 99624 | SINAPI | VÁLVULA DE RETENÇÃO HORIZONTAL, DE BRONZE, ROSCÁVEL, 2 1/2" - FORNECIMENTO E INSTALAÇÃO. AF_01/2019 | INHI - INSTALAÇÕES HIDROS SANITÁRIAS |  | UN | 1 | 296.9 | 296.9
Composição Auxiliar | 88248 | SINAPI | AUXILIAR DE ENCANADOR OU BOMBEIRO HIDRÁULICO COM ENCARGOS COMPLEMENTARES | SEDI - SERVIÇOS DIVERSOS |  | H | 0.818 | 16.71 | 13.66
Composição Auxiliar | 88267 | SINAPI | ENCANADOR OU BOMBEIRO HIDRÁULICO COM ENCARGOS COMPLEMENTARES | SEDI - SERVIÇOS DIVERSOS |  | H | 0.818 | 21.18 | 17.32
Insumo | 00003148 | SINAPI | FITA VEDA ROSCA EM ROLOS DE 18 MM X 50 M (L X C) | Material |  | UN | 0.038 | 11.61 | 0.44
Insumo | 00010405 | SINAPI | VALVULA DE RETENCAO HORIZONTAL, DE BRONZE (PN-25), 2 1/2", 400 PSI, TAMPA DE PORCA DE UNIAO, EXTREMIDADES COM ROSCA | Material |  | UN | 1 | 265.48 | 265.48
|  |  |  | MO sem LS => | 21.43 | LS => | 0 | MO com LS => | 21.43
|  |  |  | Valor do BDI => | 66.8 |  | Valor com BDI => |  | 363.7
[6 empty] | Quant. => | 3 | Preço Total => | 1091.1
2.10.104 | Código | Banco | Descrição | Tipo |  | Und | Quant. | Valor Unit | Total
Composição | 99625 | SINAPI | VÁLVULA DE RETENÇÃO HORIZONTAL, DE BRONZE, ROSCÁVEL, 3" - FORNECIMENTO E INSTALAÇÃO. AF_01/2019 | INHI - INSTALAÇÕES HIDROS SANITÁRIAS |  | UN | 1 | 399.43 | 399.43
Composição Auxiliar | 88248 | SINAPI | AUXILIAR DE ENCANADOR OU BOMBEIRO HIDRÁULICO COM ENCARGOS COMPLEMENTARES | SEDI - SERVIÇOS DIVERSOS |  | H | 0.847 | 16.71 | 14.15
Composição Auxiliar | 88267 | SINAPI | ENCANADOR OU BOMBEIRO HIDRÁULICO COM ENCARGOS COMPLEMENTARES | SEDI - SERVIÇOS DIVERSOS |  | H | 0.847 | 21.18 | 17.93
Insumo | 00003148 | SINAPI | FITA VEDA ROSCA EM ROLOS DE 18 MM X 50 M (L X C) | Material |  | UN | 0.057 | 11.61 | 0.66
Insumo | 00010406 | SINAPI | VALVULA DE RETENCAO HORIZONTAL, DE BRONZE (PN-25), 3", 400 PSI, TAMPA DE PORCA DE UNIAO, EXTREMIDADES COM ROSCA | Material |  | UN | 1 | 366.69 | 366.69
|  |  |  | MO sem LS => | 22.19 | LS => | 0 | MO com LS => | 22.19
|  |  |  | Valor do BDI => | 89.87 |  | Valor com BDI => |  | 489.3
[6 empty] | Quant. => | 3 | Preço Total => | 1467.9
2.10.105 | Código | Banco | Descrição | Tipo |  | Und | Quant. | Valor Unit | Total
Composição | PSCIP -VALVULA DE RETENÇÃO HORIZONTAL, DN 1/2" | Próprio | VALVULA DE RETENÇÃO HORIZONTAL, DN 1/2" . FORNECIMENTO E INSTALAÇÃO. | SEDI - SERVIÇOS DIVERSOS |  | Un | 1 | 53.53 | 53.53
Composição Auxiliar | 88267 | SINAPI | ENCANADOR OU BOMBEIRO HIDRÁULICO COM ENCARGOS COMPLEMENTARES | SEDI - SERVIÇOS DIVERSOS |  | H | 0.15 | 21.18 | 3.17
Composição Auxiliar | 88316 | SINAPI | SERVENTE COM ENCARGOS COMPLEMENTARES | SEDI - SERVIÇOS DIVERSOS |  | H | 0.15 | 15.24 | 2.28
Insumo | 00010404 | SINAPI | VALVULA DE RETENCAO HORIZONTAL, DE BRONZE (PN-25), 1/2", 400 PSI, TAMPA DE PORCA DE UNIAO, EXTREMIDADES COM ROSCA | Material |  | UN | 1 | 48.08 | 48.08
|  |  |  | MO sem LS => | 3.66 | LS => | 0 | MO com LS => | 3.66
|  |  |  | Valor do BDI => | 12.04 |  | Valor com BDI => |  | 65.57
[6 empty] | Quant. => | 7 | Preço Total => | 458.99
2.10.106 | Código | Banco | Descrição | Tipo |  | Und | Quant. | Valor Unit | Total
Composição | PSCIP -Luva macho-fêmea em Ferro Maleável Classe 10 1/2" | Próprio | Luva macho-fêmea em Ferro Maleável Classe 10 1/2" , para sistema de Prevenção de incêndio. Fornecimento e instalação. | SEDI - SERVIÇOS DIVERSOS |  | Un | 1 | 8.8 | 8.8
Composição Auxiliar | 88248 | SINAPI | AUXILIAR DE ENCANADOR OU BOMBEIRO HIDRÁULICO COM ENCARGOS COMPLEMENTARES | SEDI - SERVIÇOS DIVERSOS |  | H | 0.15 | 16.71 | 2.5
Composição Auxiliar | 88267 | SINAPI | ENCANADOR OU BOMBEIRO HIDRÁULICO COM ENCARGOS COMPLEMENTARES | SEDI - SERVIÇOS DIVERSOS |  | H | 0.15 | 21.18 | 3.17
Insumo | 00003908 | SINAPI | LUVA DE FERRO GALVANIZADO, COM ROSCA BSP, DE 1/2" | Material |  | UN | 1 | 3.13 | 3.13
|  |  |  | MO sem LS => | 3.93 | LS => | 0 | MO com LS => | 3.93
|  |  |  | Valor do BDI => | 1.98 |  | Valor com BDI => |  | 10.78
[6 empty] | Quant. => | 6 | Preço Total => | 64.68
2.10.107 | Código | Banco | Descrição | Tipo |  | Und | Quant. | Valor Unit | Total
Composição | PSCIP -LUVA EM FERRO GALVANIZADO, COM ROSCA BSP DN 1 1/4" | Próprio | LUVA EM FERRO GALVANIZADO, COM ROSCA BSP DN 1 1/4" . FORNECIMENTO E INSTALAÇÃO. | SEDI - SERVIÇOS DIVERSOS |  | Un | 1 | 15.15 | 15.15
Composição Auxiliar | 88267 | SINAPI | ENCANADOR OU BOMBEIRO HIDRÁULICO COM ENCARGOS COMPLEMENTARES | SEDI - SERVIÇOS DIVERSOS |  | H | 0.15 | 21.18 | 3.17
Composição Auxiliar | 88316 | SINAPI | SERVENTE COM ENCARGOS COMPLEMENTARES | SEDI - SERVIÇOS DIVERSOS |  | H | 0.15 | 15.24 | 2.28
Insumo | 00003911 | SINAPI | LUVA DE FERRO GALVANIZADO, COM ROSCA BSP, DE 1 1/4" | Material |  | UN | 1 | 9.7 | 9.7
|  |  |  | MO sem LS => | 3.66 | LS => | 0 | MO com LS => | 3.66
|  |  |  | Valor do BDI => | 3.4 |  | Valor com BDI => |  | 18.55
[6 empty] | Quant. => | 2 | Preço Total => | 37.1
2.10.108 | Código | Banco | Descrição | Tipo |  | Und | Quant. | Valor Unit | Total
Composição | PSCIP -NIPLE DUPLO EM FERRO GALVANIZADO DN 2 1/2" | Próprio | NIPLE DUPLO EM FERRO GALVANIZADO DN 2 1/2" FORNECIMENTO E INSTALAÇÃO. | SEDI - SERVIÇOS DIVERSOS |  | Un | 1 | 33.3 | 33.3
Composição Auxiliar | 88267 | SINAPI | ENCANADOR OU BOMBEIRO HIDRÁULICO COM ENCARGOS COMPLEMENTARES | SEDI - SERVIÇOS DIVERSOS |  | H | 0.15 | 21.18 | 3.17
Composição Auxiliar | 88316 | SINAPI | SERVENTE COM ENCARGOS COMPLEMENTARES | SEDI - SERVIÇOS DIVERSOS |  | H | 0.15 | 15.24 | 2.28
Insumo | 00004208 | SINAPI | NIPLE DE FERRO GALVANIZADO, COM ROSCA BSP, DE 2 1/2" | Material |  | UN | 1 | 27.85 | 27.85
|  |  |  | MO sem LS => | 3.66 | LS => | 0 | MO com LS => | 3.66
|  |  |  | Valor do BDI => | 7.49 |  | Valor com BDI => |  | 40.79
[6 empty] | Quant. => | 2 | Preço Total => | 81.58
2.10.109 | Código | Banco | Descrição | Tipo |  | Und | Quant. | Valor Unit | Total
Composição | PSCIP -NIPLE DUPLO EM FERRO GALVANIZADO, DN 3" . | Próprio | NIPLE DUPLO EM FERRO GALVANIZADO, DN 3" . FORNECIMENTO E INSTALAÇÃO. | SEDI - SERVIÇOS DIVERSOS |  | Un | 1 | 50.76 | 50.76
Composição Auxiliar | 88267 | SINAPI | ENCANADOR OU BOMBEIRO HIDRÁULICO COM ENCARGOS COMPLEMENTARES | SEDI - SERVIÇOS DIVERSOS |  | H | 0.15 | 21.18 | 3.17
Composição Auxiliar | 88316 | SINAPI | SERVENTE COM ENCARGOS COMPLEMENTARES | SEDI - SERVIÇOS DIVERSOS |  | H | 0.15 | 15.24 | 2.28
Insumo | 00004182 | SINAPI | NIPLE DE FERRO GALVANIZADO, COM ROSCA BSP, DE 3" | Material |  | UN | 1 | 45.31 | 45.31
|  |  |  | MO sem LS => | 3.66 | LS => | 0 | MO com LS => | 3.66
|  |  |  | Valor do BDI => | 11.42 |  | Valor com BDI => |  | 62.18
[6 empty] | Quant. => | 10 | Preço Total => | 621.8
2.10.110 | Código | Banco | Descrição | Tipo |  | Und | Quant. | Valor Unit | Total
Composição | PSCIP -NIPLE DUPLO EM FERRO GALVANIZADO, DN 1 1/4" . | Próprio | NIPLE DUPLO EM FERRO GALVANIZADO, DN 1 1/4" . FORNECIMENTO E INSTALAÇÃO. | SEDI - SERVIÇOS DIVERSOS |  | Un | 1 | 14.26 | 14.26
Composição Auxiliar | 88267 | SINAPI | ENCANADOR OU BOMBEIRO HIDRÁULICO COM ENCARGOS COMPLEMENTARES | SEDI - SERVIÇOS DIVERSOS |  | H | 0.15 | 21.18 | 3.17
Composição Auxiliar | 88316 | SINAPI | SERVENTE COM ENCARGOS COMPLEMENTARES | SEDI - SERVIÇOS DIVERSOS |  | H | 0.15 | 15.24 | 2.28
Insumo | 00004180 | SINAPI | NIPLE DE FERRO GALVANIZADO, COM ROSCA BSP, DE 1 1/4" | Material |  | UN | 1 | 8.81 | 8.81
|  |  |  | MO sem LS => | 3.66 | LS => | 0 | MO com LS => | 3.66
|  |  |  | Valor do BDI => | 3.2 |  | Valor com BDI => |  | 17.46
[6 empty] | Quant. => | 4 | Preço Total => | 69.84
2.10.111 | Código | Banco | Descrição | Tipo |  | Und | Quant. | Valor Unit | Total
Composição | PSCIP -Quadro de Comando de Bombas - complementar Partida Estrela-Triângulo | Próprio | Quadro de Comando de Bombas e Automação - complementar Partida-Estrela Triângulo | ASTU - ASSENTAMENTO DE TUBOS E PECAS |  | Un | 1 | 510.8 | 510.8
Composição Auxiliar | 88264 | SINAPI | ELETRICISTA COM ENCARGOS COMPLEMENTARES | SEDI - SERVIÇOS DIVERSOS |  | H | 0.496 | 21.79 | 10.8
Insumo | PSCIP - Quadro de Comando de Bombas - complementar partida-estrela-triângulo | Próprio | Quadro de Comando de Bombas - complementar partida-estrela-triângulo | Material |  | Un | 1 | 500 | 500
|  |  |  | MO sem LS => | 7.7 | LS => | 0 | MO com LS => | 7.7
|  |  |  | Valor do BDI => | 114.93 |  | Valor com BDI => |  | 625.73
[6 empty] | Quant. => | 1 | Preço Total => | 625.73
2.10.112 | Código | Banco | Descrição | Tipo |  | Und | Quant. | Valor Unit | Total
Composição | PSCIP - Quadro de Comando de Bombas - complementar Partida SoftStarter | Próprio | Quadro de Comando de Bombas - complementar Partida SoftStarter | ASTU - ASSENTAMENTO DE TUBOS E PECAS |  | Un | 1 | 4310.8 | 4310.8
Composição Auxiliar | 88264 | SINAPI | ELETRICISTA COM ENCARGOS COMPLEMENTARES | SEDI - SERVIÇOS DIVERSOS |  | H | 0.496 | 21.79 | 10.8
Insumo | PSCIP - Quadro de Comando de Bombas - complementar partida SoftStarter | Próprio | Quadro de Comando de Bombas - complementar partida SoftStarter | Equipamento |  | Un | 1 | 4300 | 4300
|  |  |  | MO sem LS => | 7.7 | LS => | 0 | MO com LS => | 7.7
|  |  |  | Valor do BDI => | 969.93 |  | Valor com BDI => |  | 5280.73
[6 empty] | Quant. => | 1 | Preço Total => | 5280.73
2.10.113 | Código | Banco | Descrição | Tipo |  | Und | Quant. | Valor Unit | Total
Composição | 73924/003 | SINAPI | PINTURA ESMALTE FOSCO, DUAS DEMAOS, SOBRE SUPERFICIE METALICA | PINT - PINTURAS |  | m² | 1 | 25.27 | 25.27
Composição Auxiliar | 88310 | SINAPI | PINTOR COM ENCARGOS COMPLEMENTARES | SEDI - SERVIÇOS DIVERSOS |  | H | 0.5 | 22.71 | 11.35
Composição Auxiliar | 88316 | SINAPI | SERVENTE COM ENCARGOS COMPLEMENTARES | SEDI - SERVIÇOS DIVERSOS |  | H | 0.5 | 15.24 | 7.62
Insumo | 00003768 | SINAPI | LIXA EM FOLHA PARA FERRO, NUMERO 150 | Material |  | UN | 0.6 | 2.06 | 1.23
Insumo | 00005318 | SINAPI | SOLVENTE DILUENTE A BASE DE AGUARRAS | Material |  | L | 0.07 | 11.8 | 0.82
Insumo | 00007288 | SINAPI | TINTA ESMALTE SINTETICO PREMIUM FOSCO | Material |  | L | 0.16 | 26.6 | 4.25
|  |  |  | MO sem LS => | 12.18 | LS => | 0 | MO com LS => | 12.18
|  |  |  | Valor do BDI => | 5.68 |  | Valor com BDI => |  | 30.95
[6 empty] | Quant. => | 359.27 | Preço Total => | 11119.4
2.11 |  |  | PINTURA CONTRACHAMA- DIVISÓRIAS | [5 empty] | 116064.75
2.11.1 | Código | Banco | Descrição | Tipo |  | Und | Quant. | Valor Unit | Total
Composição | PSCIP -TRATAMENTO PARA SUPERFÍCIES DE MADEIRA, PISOS, PAREDE E DIVISÓRIAS | Próprio | TRATAMENTO PARA SUPERFÍCIES DE MADEIRA, PISOS, PAREDE E DIVISÓRIAS COM VERNIZ RETARDANTE PARA PROTEÇÃO CONTRA CHAMA (Ref. CKC-VR ES/VFR/C), DUAS DEMÃOS COM PULVERIZADOR DE TINTA, INCLUI APLICAÇÃO DE PROTEÇÃO CONTRA ABRASÃO (Ref. CKC-VA TopCoat) SOBRE O PRODUTO, COMO RECOMENDADO PELO FABRICANTE. | SEDI - SERVIÇOS DIVERSOS |  | m² | 1 | 12.36 | 12.36
Composição Auxiliar | 88310 | SINAPI | PINTOR COM ENCARGOS COMPLEMENTARES | SEDI - SERVIÇOS DIVERSOS |  | H | 0.047 | 22.71 | 1.06
Composição Auxiliar | 88316 | SINAPI | SERVENTE COM ENCARGOS COMPLEMENTARES | SEDI - SERVIÇOS DIVERSOS |  | H | 0.012 | 15.24 | 0.18
Insumo | PSCIP - Verniz retardante | Próprio | Verniz Retardande para proteção contra chama. Ref. CKC-VR para aplicação em superfícies de madeira como pisos, escadas, rodapés, mezaninos, forros, decks, divisórias, móveis. | Material |  | Lt | 0.05556 | 200 | 11.11
Insumo | 9.00.21 | FDE | PISTOLA PINTURA / PULVERIZADORA ELÉTRICA COMPRESSOR AR PORTATIL POTENCIA 450W. | Equipamento |  | UN | 5e-05 | 313.52 | 0.01
|  |  |  | MO sem LS => | 0.81 | LS => | 0 | MO com LS => | 0.81
|  |  |  | Valor do BDI => | 2.78 |  | Valor com BDI => |  | 15.14
[6 empty] | Quant. => | 7666.1 | Preço Total => | 116064.75
2.12 |  |  | PINTURA CONTRACHAMA-PISO DE MADEIRA 6º ANDAR | [5 empty] | 7751.68
2.12.1 | Código | Banco | Descrição | Tipo |  | Und | Quant. | Valor Unit | Total
Composição | PSCIP -TRATAMENTO PARA SUPERFÍCIES DE MADEIRA, PISOS, PAREDE E DIVISÓRIAS | Próprio | TRATAMENTO PARA SUPERFÍCIES DE MADEIRA, PISOS, PAREDE E DIVISÓRIAS COM VERNIZ RETARDANTE PARA PROTEÇÃO CONTRA CHAMA (Ref. CKC-VR ES/VFR/C), DUAS DEMÃOS COM PULVERIZADOR DE TINTA, COMO RECOMENDADO PELO FABRICANTE. | SEDI - SERVIÇOS DIVERSOS |  | m² | 1 | 12.36 | 12.36
Composição Auxiliar | 88310 | SINAPI | PINTOR COM ENCARGOS COMPLEMENTARES | SEDI - SERVIÇOS DIVERSOS |  | H | 0.047 | 22.71 | 1.06
Composição Auxiliar | 88316 | SINAPI | SERVENTE COM ENCARGOS COMPLEMENTARES | SEDI - SERVIÇOS DIVERSOS |  | H | 0.012 | 15.24 | 0.18
Insumo | PSCIP - Verniz retardante | Próprio | Verniz Retardande para proteção contra chama. Ref. CKC-VR para aplicação em superfícies de madeira como pisos, escadas, rodapés, mezaninos, forros, decks, divisórias, móveis. | Material |  | Lt | 0.05556 | 200 | 11.11
Insumo | 9.00.21 | FDE | PISTOLA PINTURA / PULVERIZADORA ELÉTRICA COMPRESSOR AR PORTATIL POTENCIA 450W. | Equipamento |  | UN | 5e-05 | 313.52 | 0.01
|  |  |  | MO sem LS => | 0.81 | LS => | 0 | MO com LS => | 0.81
|  |  |  | Valor do BDI => | 2.78 |  | Valor com BDI => |  | 15.14
[6 empty] | Quant. => | 512 | Preço Total => | 7751.68
2.13 |  |  | PINTURA CONTRACHAMA - CARPETE PISO DO AUDITÓRIO DO PLENÁRIO | [5 empty] | 4380.75
2.13.1 | Código | Banco | Descrição | Tipo |  | Und | Quant. | Valor Unit | Total
Composição | PSCIP - ANTI-CHAMB | Próprio | TRATAMENTO PROTEÇÃO CONTRA INCÊNDIO PARA CARPETE COM RETARDANDE DE CHAMAS INCOLOR DE ALTA PERFORMANCE (Ref. CKC-2020 HP) 2 DEMÃOS APLICADO COM PULVERIZADOR COMO RECOMENDADO PELO FABRICANTE. | PINT - PINTURAS |  | m² | 1 | 13.47 | 13.47
Composição Auxiliar | 88310 | SINAPI | PINTOR COM ENCARGOS COMPLEMENTARES | SEDI - SERVIÇOS DIVERSOS |  | H | 0.047 | 22.71 | 1.06
Composição Auxiliar | 88316 | SINAPI | SERVENTE COM ENCARGOS COMPLEMENTARES | SEDI - SERVIÇOS DIVERSOS |  | H | 0.012 | 15.24 | 0.18
Insumo | PSCIP - Retardante de chamas | Próprio | Retardante de chamas, incolor, inodoro e de alta performance, recomendada para materiais onde há a necessidade de se evitar a propagação de chamas em carpetes e tapetes de fibras sintéticas. Ref. CKC-2020 HP. | Material |  | Lt | 0.2 | 61.11 | 12.22
Insumo | 9.00.21 | FDE | PISTOLA PINTURA / PULVERIZADORA ELÉTRICA COMPRESSOR AR PORTATIL POTENCIA 450W. | Equipamento |  | UN | 5e-05 | 313.52 | 0.01
|  |  |  | MO sem LS => | 0.81 | LS => | 0 | MO com LS => | 0.81
|  |  |  | Valor do BDI => | 3.03 |  | Valor com BDI => |  | 16.5
[6 empty] | Quant. => | 265.5 | Preço Total => | 4380.75
2.14 |  |  | PINTURA CONTRACHAMA - PAREDE AUDITÓRIO DO PLENÁRIO E AUDITÓRIO DO 2º ANDAR | [5 empty] | 3962.31
2.14.1 | Código | Banco | Descrição | Tipo |  | Und | Quant. | Valor Unit | Total
Composição | PSCIP - ANTI-CHAMB | Próprio | TRATAMENTO PROTEÇÃO CONTRA INCÊNDIO PARA CARPETE COM RETARDANDE DE CHAMAS INCOLOR DE ALTA PERFORMANCE (Ref. CKC-2020 HP) 2 DEMÃOS APLICADO COM PULVERIZADOR COMO RECOMENDADO PELO FABRICANTE. | PINT - PINTURAS |  | m² | 1 | 13.47 | 13.47
Composição Auxiliar | 88310 | SINAPI | PINTOR COM ENCARGOS COMPLEMENTARES | SEDI - SERVIÇOS DIVERSOS |  | H | 0.047 | 22.71 | 1.06
Composição Auxiliar | 88316 | SINAPI | SERVENTE COM ENCARGOS COMPLEMENTARES | SEDI - SERVIÇOS DIVERSOS |  | H | 0.012 | 15.24 | 0.18
Insumo | PSCIP - Retardante de chamas | Próprio | Retardante de chamas, incolor, inodoro e de alta performance, recomendada para materiais onde há a necessidade de se evitar a propagação de chamas em carpetes e tapetes de fibras sintéticas. Ref. CKC-2020 HP. | Material |  | Lt | 0.2 | 61.11 | 12.22
Insumo | 9.00.21 | FDE | PISTOLA PINTURA / PULVERIZADORA ELÉTRICA COMPRESSOR AR PORTATIL POTENCIA 450W. | Equipamento |  | UN | 5e-05 | 313.52 | 0.01
|  |  |  | MO sem LS => | 0.81 | LS => | 0 | MO com LS => | 0.81
|  |  |  | Valor do BDI => | 3.03 |  | Valor com BDI => |  | 16.5
[6 empty] | Quant. => | 240.14 | Preço Total => | 3962.31
2.15 |  |  | PINTURA CONTRACHAMA - AUDITÓRIO DO PLENÁRIO E ESTAR DOS JUIZES | [5 empty] | 938.68
2.15.1 | Código | Banco | Descrição | Tipo |  | Und | Quant. | Valor Unit | Total
Composição | PSCIP -TRATAMENTO PARA SUPERFÍCIES DE MADEIRA, PISOS, PAREDE E DIVISÓRIAS | Próprio | TRATAMENTO PARA SUPERFÍCIES DE MADEIRA, PISOS, PAREDE E DIVISÓRIAS COM VERNIZ RETARDANTE PARA PROTEÇÃO CONTRA CHAMA (Ref. CKC-VR ES/VFR/C), DUAS DEMÃOS COM PULVERIZADOR DE TINTA, COMO RECOMENDADO PELO FABRICANTE. | SEDI - SERVIÇOS DIVERSOS |  | m² | 1 | 12.36 | 12.36
Composição Auxiliar | 88310 | SINAPI | PINTOR COM ENCARGOS COMPLEMENTARES | SEDI - SERVIÇOS DIVERSOS |  | H | 0.047 | 22.71 | 1.06
Composição Auxiliar | 88316 | SINAPI | SERVENTE COM ENCARGOS COMPLEMENTARES | SEDI - SERVIÇOS DIVERSOS |  | H | 0.012 | 15.24 | 0.18
Insumo | PSCIP - Verniz retardante | Próprio | Verniz Retardande para proteção contra chama. Ref. CKC-VR para aplicação em superfícies de madeira como pisos, escadas, rodapés, mezaninos, forros, decks, divisórias, móveis. | Material |  | Lt | 0.05556 | 200 | 11.11
Insumo | 9.00.21 | FDE | PISTOLA PINTURA / PULVERIZADORA ELÉTRICA COMPRESSOR AR PORTATIL POTENCIA 450W. | Equipamento |  | UN | 5e-05 | 313.52 | 0.01
|  |  |  | MO sem LS => | 0.81 | LS => | 0 | MO com LS => | 0.81
|  |  |  | Valor do BDI => | 2.78 |  | Valor com BDI => |  | 15.14
[6 empty] | Quant. => | 62 | Preço Total => | 938.68
2.16 |  |  | PINTURA CONTRACHAMA - CABINE DE OFF | [5 empty] | 396
2.16.1 | Código | Banco | Descrição | Tipo |  | Und | Quant. | Valor Unit | Total
Composição | PSCIP - ANTI-CHAMB | Próprio | TRATAMENTO PROTEÇÃO CONTRA INCÊNDIO PARA CARPETE COM RETARDANDE DE CHAMAS INCOLOR DE ALTA PERFORMANCE (Ref. CKC-2020 HP) 2 DEMÃOS APLICADO COM PULVERIZADOR COMO RECOMENDADO PELO FABRICANTE. | PINT - PINTURAS |  | m² | 1 | 13.47 | 13.47
Composição Auxiliar | 88310 | SINAPI | PINTOR COM ENCARGOS COMPLEMENTARES | SEDI - SERVIÇOS DIVERSOS |  | H | 0.047 | 22.71 | 1.06
Composição Auxiliar | 88316 | SINAPI | SERVENTE COM ENCARGOS COMPLEMENTARES | SEDI - SERVIÇOS DIVERSOS |  | H | 0.012 | 15.24 | 0.18
Insumo | PSCIP - Retardante de chamas | Próprio | Retardante de chamas, incolor, inodoro e de alta performance, recomendada para materiais onde há a necessidade de se evitar a propagação de chamas em carpetes e tapetes de fibras sintéticas. Ref. CKC-2020 HP. | Material |  | Lt | 0.2 | 61.11 | 12.22
Insumo | 9.00.21 | FDE | PISTOLA PINTURA / PULVERIZADORA ELÉTRICA COMPRESSOR AR PORTATIL POTENCIA 450W. | Equipamento |  | UN | 5e-05 | 313.52 | 0.01
|  |  |  | MO sem LS => | 0.81 | LS => | 0 | MO com LS => | 0.81
|  |  |  | Valor do BDI => | 3.03 |  | Valor com BDI => |  | 16.5
[6 empty] | Quant. => | 24 | Preço Total => | 396
2.17 |  |  | SERVIÇOS FINAIS | [5 empty] | 7602.87
2.17.1 | Código | Banco | Descrição | Tipo |  | Und | Quant. | Valor Unit | Total
Composição | PSCIP - Testes Finais | Próprio | Testes Finais (Estanqueidade tubos e funcionamento bombas) | ASTU - ASSENTAMENTO DE TUBOS E PECAS |  | Un | 1 | 454.2 | 454.2
Composição Auxiliar | 88264 | SINAPI | ELETRICISTA COM ENCARGOS COMPLEMENTARES | SEDI - SERVIÇOS DIVERSOS |  | H | 10 | 21.79 | 217.9
Composição Auxiliar | 88267 | SINAPI | ENCANADOR OU BOMBEIRO HIDRÁULICO COM ENCARGOS COMPLEMENTARES | SEDI - SERVIÇOS DIVERSOS |  | H | 10 | 21.18 | 211.8
Insumo | 00040295 | SINAPI | LOCACAO DE BOMBA MANUAL PARA TESTE HIDROSTATICO ATE 30 BAR | Equipamento |  | H | 10 | 2.45 | 24.5
|  |  |  | MO sem LS => | 308.8 | LS => | 0 | MO com LS => | 308.8
|  |  |  | Valor do BDI => | 102.19 |  | Valor com BDI => |  | 556.39
[6 empty] | Quant. => | 1 | Preço Total => | 556.39
2.17.2 | Código | Banco | Descrição | Tipo |  | Und | Quant. | Valor Unit | Total
Composição | PSCIP - TESTES DE CENTAL DE ALARME, SERVIÇOS DE COMISSIONAMENTO | Próprio | TESTES DE CENTAL DE ALARME, INCLUINDO QUEBRA DE VIDRO, ACIONAMENTO DE BOTOEIRA E VERIFICAÇÃO DE SIRENES E SINALIZAÇÃO E DEMAIS SERVIÇOS DE COMISSIONAMENTO (ALARME E QUADROS DE COMANDO) | SEDI - SERVIÇOS DIVERSOS |  | Un | 1 | 1253.29 | 1253.29
Composição Auxiliar | 50.05.450 | CPOS | Acionador manual quebra-vidro endereçável | 50.05 |  | un | 1 | 135.47 | 135.47
Composição Auxiliar | 88248 | SINAPI | AUXILIAR DE ENCANADOR OU BOMBEIRO HIDRÁULICO COM ENCARGOS COMPLEMENTARES | SEDI - SERVIÇOS DIVERSOS |  | H | 18 | 16.71 | 300.78
Composição Auxiliar | 88264 | SINAPI | ELETRICISTA COM ENCARGOS COMPLEMENTARES | SEDI - SERVIÇOS DIVERSOS |  | H | 20 | 21.79 | 435.8
Composição Auxiliar | 88267 | SINAPI | ENCANADOR OU BOMBEIRO HIDRÁULICO COM ENCARGOS COMPLEMENTARES | SEDI - SERVIÇOS DIVERSOS |  | H | 18 | 21.18 | 381.24
|  |  |  | MO sem LS => | 792.61 | LS => | 0 | MO com LS => | 792.61
|  |  |  | Valor do BDI => | 281.99 |  | Valor com BDI => |  | 1535.28
[6 empty] | Quant. => | 1 | Preço Total => | 1535.28
2.17.3 | Código | Banco | Descrição | Tipo |  | Und | Quant. | Valor Unit | Total
Composição | PSCIP - Treinamento Operacional On Job | Próprio | Treinamento Operacional On Job | ASTU - ASSENTAMENTO DE TUBOS E PECAS |  | Un | 1 | 1157.04 | 1157.04
Composição Auxiliar | 90779 | SINAPI | ENGENHEIRO CIVIL DE OBRA SENIOR COM ENCARGOS COMPLEMENTARES | SEDI - SERVIÇOS DIVERSOS |  | H | 8 | 122.84 | 982.72
Composição Auxiliar | 88264 | SINAPI | ELETRICISTA COM ENCARGOS COMPLEMENTARES | SEDI - SERVIÇOS DIVERSOS |  | H | 8 | 21.79 | 174.32
|  |  |  | MO sem LS => | 1099.04 | LS => | 0 | MO com LS => | 1099.04
|  |  |  | Valor do BDI => | 260.33 |  | Valor com BDI => |  | 1417.37
[6 empty] | Quant. => | 1 | Preço Total => | 1417.37
2.17.4 | Código | Banco | Descrição | Tipo |  | Und | Quant. | Valor Unit | Total
Composição | PSCIP - Plano de Manutenção Preventiva do SCIP | Próprio | Plano de Manutenção Preventiva do SCIP | ASTU - ASSENTAMENTO DE TUBOS E PECAS |  | Un | 1 | 982.72 | 982.72
Composição Auxiliar | 90779 | SINAPI | ENGENHEIRO CIVIL DE OBRA SENIOR COM ENCARGOS COMPLEMENTARES | SEDI - SERVIÇOS DIVERSOS |  | H | 8 | 122.84 | 982.72
|  |  |  | MO sem LS => | 974.72 | LS => | 0 | MO com LS => | 974.72
|  |  |  | Valor do BDI => | 221.11 |  | Valor com BDI => |  | 1203.83
[6 empty] | Quant. => | 1 | Preço Total => | 1203.83
2.17.5 | Código | Banco | Descrição | Tipo |  | Und | Quant. | Valor Unit | Total
Composição | 9537 | SINAPI | LIMPEZA FINAL DA OBRA | SEDI - SERVIÇOS DIVERSOS |  | m² | 1 | 2.36 | 2.36
Composição Auxiliar | 88316 | SINAPI | SERVENTE COM ENCARGOS COMPLEMENTARES | SEDI - SERVIÇOS DIVERSOS |  | H | 0.14 | 15.24 | 2.13
Insumo | 00000003 | SINAPI | ACIDO MURIATICO, DILUICAO 10% A 12% PARA USO EM LIMPEZA | Material |  | L | 0.05 | 4.75 | 0.23
|  |  |  | MO sem LS => | 1.26 | LS => | 0 | MO com LS => | 1.26
|  |  |  | Valor do BDI => | 0.53 |  | Valor com BDI => |  | 2.89
[6 empty] | Quant. => | 1000 | Preço Total => | 2890
3 |  |  | Góes Calmon | [5 empty] | 1321452.18
3.1 |  |  | SERVIÇOS PRELIMINARES | [5 empty] | 16658.87
3.1.1 | Código | Banco | Descrição | Tipo |  | Und | Quant. | Valor Unit | Total
Composição | NEA043 | Próprio | Elaboração de PPRA | ASTU - ASSENTAMENTO DE TUBOS E PECAS |  | un | 1 | 1307.5 | 1307.5
Insumo | 10193 | ORSE | Engenheiro Junior de Segurança do Trabalho | Mão de Obra |  | mês | 0.1 | 13075.04 | 1307.5
|  |  |  | MO sem LS => | 1307.5 | LS => | 0 | MO com LS => | 1307.5
|  |  |  | Valor do BDI => | 294.18 |  | Valor com BDI => |  | 1601.68
[6 empty] | Quant. => | 1 | Preço Total => | 1601.68
3.1.2 | Código | Banco | Descrição | Tipo |  | Und | Quant. | Valor Unit | Total
Composição | COMPPSEG06 | Próprio | ELABORAÇÃO DE PROGRAMA DE CONTROLE MÉDICO E SAÚDE OCUPACIONAL - PCMSO, CONFORME NR-07 | SERT - SERVIÇOS TÉCNICOS |  | UNID | 1 | 2789.86 | 2789.86
Insumo | 10726 | ORSE | Médico Segurança do Trabalho - DNIT - Mês de referência.: 10/2018 | Mão de Obra |  | mês | 0.2 | 13949.3491 | 2789.86
|  |  |  | MO sem LS => | 2789.86 | LS => | 0 | MO com LS => | 2789.86
|  |  |  | Valor do BDI => | 627.71 |  | Valor com BDI => |  | 3417.57
[6 empty] | Quant. => | 1 | Preço Total => | 3417.57
3.1.3 | Código | Banco | Descrição | Tipo |  | Und | Quant. | Valor Unit | Total
Composição | 92145 | SINAPI | CAMINHONETE CABINE SIMPLES COM MOTOR 1.6 FLEX, CÂMBIO MANUAL, POTÊNCIA 101/104 CV, 2 PORTAS - CHP DIURNO. AF_11/2015 | CHOR - CUSTOS HORÁRIOS DE MÁQUINAS E EQUIPAMENTOS |  | CHP | 1 | 56.38 | 56.38
Composição Auxiliar | 92140 | SINAPI | CAMINHONETE CABINE SIMPLES COM MOTOR 1.6 FLEX, CÂMBIO MANUAL, POTÊNCIA 101/104 CV, 2 PORTAS - DEPRECIAÇÃO. AF_11/2015 | CHOR - CUSTOS HORÁRIOS DE MÁQUINAS E EQUIPAMENTOS |  | H | 1 | 2.32 | 2.32
Composição Auxiliar | 92141 | SINAPI | CAMINHONETE CABINE SIMPLES COM MOTOR 1.6 FLEX, CÂMBIO MANUAL, POTÊNCIA 101/104 CV, 2 PORTAS - JUROS. AF_11/2015 | CHOR - CUSTOS HORÁRIOS DE MÁQUINAS E EQUIPAMENTOS |  | H | 1 | 0.36 | 0.36
Composição Auxiliar | 92142 | SINAPI | CAMINHONETE CABINE SIMPLES COM MOTOR 1.6 FLEX, CÂMBIO MANUAL, POTÊNCIA 101/104 CV, 2 PORTAS - IMPOSTOS E SEGUROS. AF_11/2015 | CHOR - CUSTOS HORÁRIOS DE MÁQUINAS E EQUIPAMENTOS |  | H | 1 | 0.14 | 0.14
Composição Auxiliar | 92143 | SINAPI | CAMINHONETE CABINE SIMPLES COM MOTOR 1.6 FLEX, CÂMBIO MANUAL, POTÊNCIA 101/104 CV, 2 PORTAS - MANUTENÇÃO. AF_11/2015 | CHOR - CUSTOS HORÁRIOS DE MÁQUINAS E EQUIPAMENTOS |  | H | 1 | 2.9 | 2.9
Composição Auxiliar | 92144 | SINAPI | CAMINHONETE CABINE SIMPLES COM MOTOR 1.6 FLEX, CÂMBIO MANUAL, POTÊNCIA 101/104 CV, 2 PORTAS - MATERIAIS NA OPERAÇÃO. AF_11/2015 | CHOR - CUSTOS HORÁRIOS DE MÁQUINAS E EQUIPAMENTOS |  | H | 1 | 27.83 | 27.83
Composição Auxiliar | 88284 | SINAPI | MOTORISTA DE VEIÍCULO LEVE COM ENCARGOS COMPLEMENTARES | SEDI - SERVIÇOS DIVERSOS |  | H | 1 | 22.83 | 22.83
|  |  |  | MO sem LS => | 17.39 | LS => | 0 | MO com LS => | 17.39
|  |  |  | Valor do BDI => | 12.68 |  | Valor com BDI => |  | 69.06
[6 empty] | Quant. => | 16 | Preço Total => | 1104.96
3.1.4 | Código | Banco | Descrição | Tipo |  | Und | Quant. | Valor Unit | Total
Composição | 73618 | SINAPI | LOCACAO MENSAL DE ANDAIME METALICO TIPO FACHADEIRO, INCLUSIVE MONTAGEM | SEDI - SERVIÇOS DIVERSOS |  | m² | 1 | 8.42 | 8.42
Composição Auxiliar | 88262 | SINAPI | CARPINTEIRO DE FORMAS COM ENCARGOS COMPLEMENTARES | SEDI - SERVIÇOS DIVERSOS |  | H | 0.08 | 21.46 | 1.71
Composição Auxiliar | 88316 | SINAPI | SERVENTE COM ENCARGOS COMPLEMENTARES | SEDI - SERVIÇOS DIVERSOS |  | H | 0.16 | 15.24 | 2.43
Insumo | 00020193 | SINAPI | LOCACAO DE ANDAIME METALICO TIPO FACHADEIRO, LARGURA DE 1,20 M, ALTURA POR PECA DE 2,0 M, INCLUINDO SAPATAS E ITENS NECESSARIOS A INSTALACAO | Equipamento |  | M2XMES | 1.03 | 4.16 | 4.28
|  |  |  | MO sem LS => | 2.67 | LS => | 0 | MO com LS => | 2.67
|  |  |  | Valor do BDI => | 1.89 |  | Valor com BDI => |  | 10.31
[6 empty] | Quant. => | 600 | Preço Total => | 6186
3.1.5 | Código | Banco | Descrição | Tipo |  | Und | Quant. | Valor Unit | Total
Composição | COMPPSEG05 | Próprio | ART DE EXECUÇÃO DE OBRA - CREA/BA PARA SERVIÇOS DE PINTURA CONTRA CHAMA | SERT - SERVIÇOS TÉCNICOS |  | UNID | 1 | 142.68 | 142.68
Insumo | COTPSEG2 | Próprio | ART DE EXECUÇÃO DE OBRA - CREA/BA | Taxas |  | UN | 1 | 142.68 | 142.68
|  |  |  | MO sem LS => | 0 | LS => | 0 | MO com LS => | 0
|  |  |  | Valor do BDI => | 32.1 |  | Valor com BDI => |  | 174.78
[6 empty] | Quant. => | 1 | Preço Total => | 174.78
3.1.6 | Código | Banco | Descrição | Tipo |  | Und | Quant. | Valor Unit | Total
Composição | COMPPSEG05 | Próprio | ART DE EXECUÇÃO DE OBRA - CREA/BA | SERT - SERVIÇOS TÉCNICOS |  | UNID | 1 | 142.68 | 142.68
Insumo | COTPSEG2 | Próprio | ART DE EXECUÇÃO DE OBRA - CREA/BA | Taxas |  | UN | 1 | 142.68 | 142.68
|  |  |  | MO sem LS => | 0 | LS => | 0 | MO com LS => | 0
|  |  |  | Valor do BDI => | 32.1 |  | Valor com BDI => |  | 174.78
[6 empty] | Quant. => | 1 | Preço Total => | 174.78
3.1.7 | Código | Banco | Descrição | Tipo |  | Und | Quant. | Valor Unit | Total
Composição | 016690 | SBC | ATESTADO PCMAT (NR18) | 16 |  | UN | 1 | 700 | 700
Insumo | 074854 | SBC | ATESTADO PCMAT (NR18) | Material |  | UN | 1 | 700 | 700
|  |  |  | MO sem LS => | 0 | LS => | 0 | MO com LS => | 0
|  |  |  | Valor do BDI => | 157.5 |  | Valor com BDI => |  | 857.5
[6 empty] | Quant. => | 1 | Preço Total => | 857.5
3.1.8 | Código | Banco | Descrição | Tipo |  | Und | Quant. | Valor Unit | Total
Composição | 6465 | ORSE | Teste hidrostático em rede de água / adutora | Conversão InfoWOrca |  | m | 1 | 0.36 | 0.36
Composição Auxiliar | 10549 | ORSE | Encargos Complementares - Servente | Provisórios |  | h | 0.018 | 2.9 | 0.05
Composição Auxiliar | 10554 | ORSE | Encargos Complementares - Encanador | Provisórios |  | h | 0.006 | 2.83 | 0.01
Insumo | 54 | ORSE | Encarregado de turma - Fonte DNIT - Mês de ref.: 10/19 | Mão de Obra |  | h | 0.003 | 16.76 | 0.05
Insumo | 2449 | ORSE | Aluguel de bomba de drenagem - "darka" - diametro 4" - ,potência = 5 cv | Equipamento |  | h | 0.001 | 3.12 | 0
Insumo | 00002696 | SINAPI | ENCANADOR OU BOMBEIRO HIDRAULICO | Mão de Obra |  | H | 0.006 | 15.16 | 0.09
Insumo | 00006111 | SINAPI | SERVENTE DE OBRAS | Mão de Obra |  | H | 0.018 | 8.94 | 0.16
|  |  |  | MO sem LS => | 0.3 | LS => | 0 | MO com LS => | 0.3
|  |  |  | Valor do BDI => | 0.08 |  | Valor com BDI => |  | 0.44
[6 empty] | Quant. => | 7140 | Preço Total => | 3141.6
3.2 |  |  | RETIRADAS E DEMOLIÇÃO | [5 empty] | 14422.91
3.2.1 | Código | Banco | Descrição | Tipo |  | Und | Quant. | Valor Unit | Total
Composição | PSCIP - Remoção de Tubulação ...e conecções... | Próprio | Remoção de tubulações (tubos e conecções) de incêndio de forma manual, sem reaproveitamento. | ASTU - ASSENTAMENTO DE TUBOS E PECAS |  | m | 1 | 5.15 | 5.15
Composição Auxiliar | 88267 | SINAPI | ENCANADOR OU BOMBEIRO HIDRÁULICO COM ENCARGOS COMPLEMENTARES | SEDI - SERVIÇOS DIVERSOS |  | H | 0.1 | 21.18 | 2.11
Composição Auxiliar | 88316 | SINAPI | SERVENTE COM ENCARGOS COMPLEMENTARES | SEDI - SERVIÇOS DIVERSOS |  | H | 0.2 | 15.24 | 3.04
|  |  |  | MO sem LS => | 3.34 | LS => | 0 | MO com LS => | 3.34
|  |  |  | Valor do BDI => | 1.15 |  | Valor com BDI => |  | 6.3
[6 empty] | Quant. => | 5.8 | Preço Total => | 36.54
3.2.2 | Código | Banco | Descrição | Tipo |  | Und | Quant. | Valor Unit | Total
Composição | 97664 | SINAPI | REMOÇÃO DE ACESSÓRIOS, DE FORMA MANUAL, SEM REAPROVEITAMENTO. AF_12/2017 | SERP - SERVIÇOS PRELIMINARES |  | UN | 1 | 1.11 | 1.11
Composição Auxiliar | 88267 | SINAPI | ENCANADOR OU BOMBEIRO HIDRÁULICO COM ENCARGOS COMPLEMENTARES | SEDI - SERVIÇOS DIVERSOS |  | H | 0.0219 | 21.18 | 0.46
Composição Auxiliar | 88316 | SINAPI | SERVENTE COM ENCARGOS COMPLEMENTARES | SEDI - SERVIÇOS DIVERSOS |  | H | 0.0431 | 15.24 | 0.65
|  |  |  | MO sem LS => | 0.72 | LS => | 0 | MO com LS => | 0.72
|  |  |  | Valor do BDI => | 0.24 |  | Valor com BDI => |  | 1.35
[6 empty] | Quant. => | 246 | Preço Total => | 332.1
3.2.3 | Código | Banco | Descrição | Tipo |  | Und | Quant. | Valor Unit | Total
Composição | 017041 | SBC | TRANSPORTE DE MATERIAIS-INCL.ESTIVA/BOTA-FORA 20Km | 17 |  | m³ | 1 | 45.5 | 45.5
Insumo | 070093 | SBC | TRANSPORTE MATERIAL INCLUSIVE BOTA FORA 20km | Material |  | m³ | 1 | 45.5 | 45.5
|  |  |  | MO sem LS => | 0 | LS => | 0 | MO com LS => | 0
|  |  |  | Valor do BDI => | 10.23 |  | Valor com BDI => |  | 55.73
[6 empty] | Quant. => | 30 | Preço Total => | 1671.9
3.2.4 | Código | Banco | Descrição | Tipo |  | Und | Quant. | Valor Unit | Total
Composição | PSCIP -RETIRADA DE QUADRO DE COMANDO | Próprio | RETIRADA DE QUADRO DE COMANDO DAS BOMBAS EXISTENTES | SEDI - SERVIÇOS DIVERSOS |  | Un | 1 | 367.08 | 367.08
Composição Auxiliar | 88309 | SINAPI | PEDREIRO COM ENCARGOS COMPLEMENTARES | SEDI - SERVIÇOS DIVERSOS |  | H | 6 | 21.61 | 129.66
Composição Auxiliar | 88316 | SINAPI | SERVENTE COM ENCARGOS COMPLEMENTARES | SEDI - SERVIÇOS DIVERSOS |  | H | 7 | 15.24 | 106.68
Composição Auxiliar | 88264 | SINAPI | ELETRICISTA COM ENCARGOS COMPLEMENTARES | SEDI - SERVIÇOS DIVERSOS |  | H | 6 | 21.79 | 130.74
|  |  |  | MO sem LS => | 249.01 | LS => | 0 | MO com LS => | 249.01
|  |  |  | Valor do BDI => | 82.59 |  | Valor com BDI => |  | 449.67
[6 empty] | Quant. => | 1 | Preço Total => | 449.67
3.2.5 | Código | Banco | Descrição | Tipo |  | Und | Quant. | Valor Unit | Total
Composição | PSCIP - REMOÇÃO DE DETECTORES | Próprio | REMOÇÃO DE DETECTORES, DE FORMA MANUAL, COM APROVEITAMENTO E RECOLOCAÇÃO | SEDI - SERVIÇOS DIVERSOS |  | Un | 1 | 5.75 | 5.75
Composição Auxiliar | 88267 | SINAPI | ENCANADOR OU BOMBEIRO HIDRÁULICO COM ENCARGOS COMPLEMENTARES | SEDI - SERVIÇOS DIVERSOS |  | H | 0.2 | 21.18 | 4.23
Composição Auxiliar | 88316 | SINAPI | SERVENTE COM ENCARGOS COMPLEMENTARES | SEDI - SERVIÇOS DIVERSOS |  | H | 0.1 | 15.24 | 1.52
|  |  |  | MO sem LS => | 3.96 | LS => | 0 | MO com LS => | 3.96
|  |  |  | Valor do BDI => | 1.29 |  | Valor com BDI => |  | 7.04
[6 empty] | Quant. => | 121 | Preço Total => | 851.84
3.2.6 | Código | Banco | Descrição | Tipo |  | Und | Quant. | Valor Unit | Total
Composição | 97622 | SINAPI | DEMOLIÇÃO DE ALVENARIA DE BLOCO FURADO, DE FORMA MANUAL, SEM REAPROVEITAMENTO. AF_12/2017 | SERP - SERVIÇOS PRELIMINARES |  | m³ | 1 | 40.28 | 40.28
Composição Auxiliar | 88309 | SINAPI | PEDREIRO COM ENCARGOS COMPLEMENTARES | SEDI - SERVIÇOS DIVERSOS |  | H | 0.225 | 21.61 | 4.86
Composição Auxiliar | 88316 | SINAPI | SERVENTE COM ENCARGOS COMPLEMENTARES | SEDI - SERVIÇOS DIVERSOS |  | H | 2.3248 | 15.24 | 35.42
|  |  |  | MO sem LS => | 24.54 | LS => | 0 | MO com LS => | 24.54
|  |  |  | Valor do BDI => | 9.06 |  | Valor com BDI => |  | 49.34
[6 empty] | Quant. => | 0.21 | Preço Total => | 10.36
3.2.7 | Código | Banco | Descrição | Tipo |  | Und | Quant. | Valor Unit | Total
Composição | PSCIP - REMOÇÃO DE SISTEMA DE SPDA E INTERLIGAÇÃO INCLUSO CABEAMENTO EM COBRE NU, DEMOLIÇÃO DO CONCRETO EXISTENTE E RECOMPOSIÇÃO DO MESMO | Próprio | REMOÇÃO DE SISTEMA DE SPDA EXISTENTE E INTERLIGAÇÃO COM PARTE METÁLICA DA ESTRUTURA, CONFORME PROJETO, INCLUSO CABEAMENTO EM COBRE NU, DEMOLIÇÃO DO CONCRETO EXISTENTE E RECOMPOSIÇÃO DO MESMO APÓS INTERLIGAÇÃO | SEDI - SERVIÇOS DIVERSOS |  | Un | 1 | 4257.7 | 4257.7
Composição Auxiliar | 88264 | SINAPI | ELETRICISTA COM ENCARGOS COMPLEMENTARES | SEDI - SERVIÇOS DIVERSOS |  | H | 60 | 21.79 | 1307.4
Composição Auxiliar | 88309 | SINAPI | PEDREIRO COM ENCARGOS COMPLEMENTARES | SEDI - SERVIÇOS DIVERSOS |  | H | 60 | 21.61 | 1296.6
Composição Auxiliar | 94972 | SINAPI | CONCRETO FCK = 30MPA, TRAÇO 1:2,1:2,5 (CIMENTO/ AREIA MÉDIA/ BRITA 1) - PREPARO MECÂNICO COM BETONEIRA 600 L. AF_07/2016 | FUES - FUNDAÇÕES E ESTRUTURAS |  | m³ | 1 | 352.22 | 352.22
Composição Auxiliar | 88316 | SINAPI | SERVENTE COM ENCARGOS COMPLEMENTARES | SEDI - SERVIÇOS DIVERSOS |  | H | 31.7 | 15.24 | 483.1
Insumo | 00000863 | SINAPI | CABO DE COBRE NU 35 MM2 MEIO-DURO | Material |  | M | 53.28 | 15.36 | 818.38
|  |  |  | MO sem LS => | 2179.32 | LS => | 0 | MO com LS => | 2179.32
|  |  |  | Valor do BDI => | 957.98 |  | Valor com BDI => |  | 5215.68
[6 empty] | Quant. => | 1 | Preço Total => | 5215.68
3.2.8 | Código | Banco | Descrição | Tipo |  | Und | Quant. | Valor Unit | Total
Composição | PSCIP - RETIRADA DE PORTA CORTA-FOGO. | Próprio | RETIRADA DE PORTA CORTA-FOGO. | SEDI - SERVIÇOS DIVERSOS |  | Un | 1 | 92.12 | 92.12
Composição Auxiliar | 88309 | SINAPI | PEDREIRO COM ENCARGOS COMPLEMENTARES | SEDI - SERVIÇOS DIVERSOS |  | H | 2.5 | 21.61 | 54.02
Composição Auxiliar | 88316 | SINAPI | SERVENTE COM ENCARGOS COMPLEMENTARES | SEDI - SERVIÇOS DIVERSOS |  | H | 2.5 | 15.24 | 38.1
|  |  |  | MO sem LS => | 61.12 | LS => | 0 | MO com LS => | 61.12
|  |  |  | Valor do BDI => | 20.72 |  | Valor com BDI => |  | 112.84
[6 empty] | Quant. => | 49 | Preço Total => | 5529.16
3.2.9 | Código | Banco | Descrição | Tipo |  | Und | Quant. | Valor Unit | Total
Composição | 13 | ORSE | Demolição de concreto manualmente | Demolições / Remoções |  | m³ | 1 | 177.24 | 177.24
Composição Auxiliar | 10549 | ORSE | Encargos Complementares - Servente | Provisórios |  | h | 13 | 2.9 | 37.7
Composição Auxiliar | 10550 | ORSE | Encargos Complementares - Pedreiro | Provisórios |  | h | 1.3 | 2.79 | 3.62
Insumo | 00004750 | SINAPI | PEDREIRO | Mão de Obra |  | H | 1.3 | 15.16 | 19.7
Insumo | 00006111 | SINAPI | SERVENTE DE OBRAS | Mão de Obra |  | H | 13 | 8.94 | 116.22
|  |  |  | MO sem LS => | 135.92 | LS => | 0 | MO com LS => | 135.92
|  |  |  | Valor do BDI => | 39.87 |  | Valor com BDI => |  | 217.11
[6 empty] | Quant. => | 1.5 | Preço Total => | 325.66
3.3 |  |  | ALVENARIA, REVESTIMENTOS, BASES E FECHAMENTOS | [5 empty] | 46147.04
3.3.1 | Código | Banco | Descrição | Tipo |  | Und | Quant. | Valor Unit | Total
Composição | 87479 | SINAPI | ALVENARIA DE VEDAÇÃO DE BLOCOS CERÂMICOS FURADOS NA VERTICAL DE 14X19X39CM (ESPESSURA 14CM) DE PAREDES COM ÁREA LÍQUIDA MAIOR OU IGUAL A 6M² SEM VÃOS E ARGAMASSA DE ASSENTAMENTO COM PREPARO EM BETONEIRA. AF_06/2014 | PARE - PAREDES/PAINEIS |  | m² | 1 | 49.23 | 49.23
Composição Auxiliar | 87292 | SINAPI | ARGAMASSA TRAÇO 1:2:8 (EM VOLUME DE CIMENTO, CAL E AREIA MÉDIA ÚMIDA) PARA EMBOÇO/MASSA ÚNICA/ASSENTAMENTO DE ALVENARIA DE VEDAÇÃO, PREPARO MECÂNICO COM BETONEIRA 400 L. AF_08/2019 | SEDI - SERVIÇOS DIVERSOS |  | m³ | 0.0118 | 410.58 | 4.84
Composição Auxiliar | 88309 | SINAPI | PEDREIRO COM ENCARGOS COMPLEMENTARES | SEDI - SERVIÇOS DIVERSOS |  | H | 0.75 | 21.61 | 16.2
Composição Auxiliar | 88316 | SINAPI | SERVENTE COM ENCARGOS COMPLEMENTARES | SEDI - SERVIÇOS DIVERSOS |  | H | 0.375 | 15.24 | 5.71
Insumo | 00037593 | SINAPI | BLOCO CERAMICO DE VEDACAO COM FUROS NA VERTICAL, 14 X 19 X 39 CM - 4,5 MPA (NBR 15270) | Material |  | UN | 13.35 | 1.57 | 20.95
Insumo | 00037395 | SINAPI | PINO DE ACO COM FURO, HASTE = 27 MM (ACAO DIRETA) | Material |  | CENTO | 0.01 | 47.25 | 0.47
Insumo | 00034547 | SINAPI | TELA DE ACO SOLDADA GALVANIZADA/ZINCADA PARA ALVENARIA, FIO D = *1,20 A 1,70* MM, MALHA 15 X 15 MM, (C X L) *50 X 12* CM | Material |  | M | 0.42 | 2.53 | 1.06
|  |  |  | MO sem LS => | 15.73 | LS => | 0 | MO com LS => | 15.73
|  |  |  | Valor do BDI => | 11.07 |  | Valor com BDI => |  | 60.3
[6 empty] | Quant. => | 11.73 | Preço Total => | 707.31
3.3.2 | Código | Banco | Descrição | Tipo |  | Und | Quant. | Valor Unit | Total
Composição | 87879 | SINAPI | CHAPISCO APLICADO EM ALVENARIAS E ESTRUTURAS DE CONCRETO INTERNAS, COM COLHER DE PEDREIRO. ARGAMASSA TRAÇO 1:3 COM PREPARO EM BETONEIRA 400L. AF_06/2014 | REVE - REVESTIMENTO E TRATAMENTO DE SUPERFÍCIES |  | m² | 1 | 3.23 | 3.23
Composição Auxiliar | 87313 | SINAPI | ARGAMASSA TRAÇO 1:3 (EM VOLUME DE CIMENTO E AREIA GROSSA ÚMIDA) PARA CHAPISCO CONVENCIONAL, PREPARO MECÂNICO COM BETONEIRA 400 L. AF_08/2019 | SEDI - SERVIÇOS DIVERSOS |  | m³ | 0.0042 | 386.81 | 1.62
Composição Auxiliar | 88309 | SINAPI | PEDREIRO COM ENCARGOS COMPLEMENTARES | SEDI - SERVIÇOS DIVERSOS |  | H | 0.07 | 21.61 | 1.51
Composição Auxiliar | 88316 | SINAPI | SERVENTE COM ENCARGOS COMPLEMENTARES | SEDI - SERVIÇOS DIVERSOS |  | H | 0.007 | 15.24 | 0.1
|  |  |  | MO sem LS => | 1.4 | LS => | 0 | MO com LS => | 1.4
|  |  |  | Valor do BDI => | 0.72 |  | Valor com BDI => |  | 3.95
[6 empty] | Quant. => | 23.46 | Preço Total => | 92.66
3.3.3 | Código | Banco | Descrição | Tipo |  | Und | Quant. | Valor Unit | Total
Composição | 87775 | SINAPI | EMBOÇO OU MASSA ÚNICA EM ARGAMASSA TRAÇO 1:2:8, PREPARO MECÂNICO COM BETONEIRA 400 L, APLICADA MANUALMENTE EM PANOS DE FACHADA COM PRESENÇA DE VÃOS, ESPESSURA DE 25 MM. AF_06/2014 | REVE - REVESTIMENTO E TRATAMENTO DE SUPERFÍCIES |  | m² | 1 | 43.24 | 43.24
Composição Auxiliar | 87292 | SINAPI | ARGAMASSA TRAÇO 1:2:8 (EM VOLUME DE CIMENTO, CAL E AREIA MÉDIA ÚMIDA) PARA EMBOÇO/MASSA ÚNICA/ASSENTAMENTO DE ALVENARIA DE VEDAÇÃO, PREPARO MECÂNICO COM BETONEIRA 400 L. AF_08/2019 | SEDI - SERVIÇOS DIVERSOS |  | m³ | 0.0314 | 410.58 | 12.89
Composição Auxiliar | 88309 | SINAPI | PEDREIRO COM ENCARGOS COMPLEMENTARES | SEDI - SERVIÇOS DIVERSOS |  | H | 0.78 | 21.61 | 16.85
Composição Auxiliar | 88316 | SINAPI | SERVENTE COM ENCARGOS COMPLEMENTARES | SEDI - SERVIÇOS DIVERSOS |  | H | 0.78 | 15.24 | 11.88
Insumo | 00037411 | SINAPI | TELA DE ACO SOLDADA GALVANIZADA/ZINCADA PARA ALVENARIA, FIO D = *1,24 MM, MALHA 25 X 25 MM | Material |  | m² | 0.1388 | 11.72 | 1.62
|  |  |  | MO sem LS => | 21.2 | LS => | 0 | MO com LS => | 21.2
|  |  |  | Valor do BDI => | 9.72 |  | Valor com BDI => |  | 52.96
[6 empty] | Quant. => | 23.46 | Preço Total => | 1242.44
3.3.4 | Código | Banco | Descrição | Tipo |  | Und | Quant. | Valor Unit | Total
Composição | 88495 | SINAPI | APLICAÇÃO E LIXAMENTO DE MASSA LÁTEX EM PAREDES, UMA DEMÃO. AF_06/2014 | PINT - PINTURAS |  | m² | 1 | 8.48 | 8.48
Composição Auxiliar | 88310 | SINAPI | PINTOR COM ENCARGOS COMPLEMENTARES | SEDI - SERVIÇOS DIVERSOS |  | H | 0.234 | 22.71 | 5.31
Composição Auxiliar | 88316 | SINAPI | SERVENTE COM ENCARGOS COMPLEMENTARES | SEDI - SERVIÇOS DIVERSOS |  | H | 0.086 | 15.24 | 1.31
Insumo | 00004051 | SINAPI | MASSA CORRIDA PVA PARA PAREDES INTERNAS | Material |  | 18L | 0.0328 | 56.25 | 1.84
Insumo | 00003767 | SINAPI | LIXA EM FOLHA PARA PAREDE OU MADEIRA, NUMERO 120 (COR VERMELHA) | Material |  | UN | 0.06 | 0.49 | 0.02
|  |  |  | MO sem LS => | 4.36 | LS => | 0 | MO com LS => | 4.36
|  |  |  | Valor do BDI => | 1.9 |  | Valor com BDI => |  | 10.38
[6 empty] | Quant. => | 23.46 | Preço Total => | 243.51
3.3.5 | Código | Banco | Descrição | Tipo |  | Und | Quant. | Valor Unit | Total
Composição | 88483 | SINAPI | APLICAÇÃO DE FUNDO SELADOR LÁTEX PVA EM PAREDES, UMA DEMÃO. AF_06/2014 | PINT - PINTURAS |  | m² | 1 | 2.65 | 2.65
Composição Auxiliar | 88310 | SINAPI | PINTOR COM ENCARGOS COMPLEMENTARES | SEDI - SERVIÇOS DIVERSOS |  | H | 0.027 | 22.71 | 0.61
Composição Auxiliar | 88316 | SINAPI | SERVENTE COM ENCARGOS COMPLEMENTARES | SEDI - SERVIÇOS DIVERSOS |  | H | 0.01 | 15.24 | 0.15
Insumo | 00006090 | SINAPI | SELADOR PVA PAREDES INTERNAS | Material |  | L | 0.16 | 11.84 | 1.89
|  |  |  | MO sem LS => | 0.5 | LS => | 0 | MO com LS => | 0.5
|  |  |  | Valor do BDI => | 0.59 |  | Valor com BDI => |  | 3.24
[6 empty] | Quant. => | 23.46 | Preço Total => | 76.01
3.3.6 | Código | Banco | Descrição | Tipo |  | Und | Quant. | Valor Unit | Total
Composição | 95952 | SINAPI | BASE EM CONCRETO ARMADO - 25 MPA | FUES - FUNDAÇÕES E ESTRUTURAS |  | m³ | 1 | 1404.26 | 1404.26
Composição Auxiliar | 92414 | SINAPI | MONTAGEM E DESMONTAGEM DE FÔRMA DE PILARES RETANGULARES E ESTRUTURAS SIMILARES COM ÁREA MÉDIA DAS SEÇÕES MENOR OU IGUAL A 0,25 M², PÉ-DIREITO SIMPLES, EM CHAPA DE MADEIRA COMPENSADA RESINADA, 2 UTILIZAÇÕES. AF_12/2015 | FUES - FUNDAÇÕES E ESTRUTURAS |  | m² | 0.84 | 97.57 | 81.95
Composição Auxiliar | 92426 | SINAPI | MONTAGEM E DESMONTAGEM DE FÔRMA DE PILARES RETANGULARES E ESTRUTURAS SIMILARES COM ÁREA MÉDIA DAS SEÇÕES MENOR OU IGUAL A 0,25 M², PÉ-DIREITO SIMPLES, EM CHAPA DE MADEIRA COMPENSADA RESINADA, 8 UTILIZAÇÕES. AF_12/2015 | FUES - FUNDAÇÕES E ESTRUTURAS |  | m² | 2.74 | 46.62 | 127.73
Composição Auxiliar | 92451 | SINAPI | MONTAGEM E DESMONTAGEM DE FÔRMA DE VIGA, ESCORAMENTO COM GARFO DE MADEIRA, PÉ-DIREITO SIMPLES, EM CHAPA DE MADEIRA RESINADA, 2 UTILIZAÇÕES. AF_12/2015 | FUES - FUNDAÇÕES E ESTRUTURAS |  | m² | 0.57 | 117.13 | 66.76
Composição Auxiliar | 92463 | SINAPI | MONTAGEM E DESMONTAGEM DE FÔRMA DE VIGA, ESCORAMENTO COM GARFO DE MADEIRA, PÉ-DIREITO SIMPLES, EM CHAPA DE MADEIRA RESINADA, 8 UTILIZAÇÕES. AF_12/2015 | FUES - FUNDAÇÕES E ESTRUTURAS |  | m² | 1.87 | 74.05 | 138.47
Composição Auxiliar | 92509 | SINAPI | MONTAGEM E DESMONTAGEM DE FÔRMA DE LAJE MACIÇA COM ÁREA MÉDIA MENOR OU IGUAL A 20 M², PÉ-DIREITO SIMPLES, EM CHAPA DE MADEIRA COMPENSADA RESINADA, 2 UTILIZAÇÕES. AF_12/2015 | FUES - FUNDAÇÕES E ESTRUTURAS |  | m² | 0.47 | 36.86 | 17.32
Composição Auxiliar | 92521 | SINAPI | MONTAGEM E DESMONTAGEM DE FÔRMA DE LAJE MACIÇA COM ÁREA MÉDIA MENOR OU IGUAL A 20 M², PÉ-DIREITO SIMPLES, EM CHAPA DE MADEIRA COMPENSADA RESINADA, 8 UTILIZAÇÕES. AF_12/2015 | FUES - FUNDAÇÕES E ESTRUTURAS |  | m² | 1.61 | 20.28 | 32.65
Composição Auxiliar | 95941 | SINAPI | MONTAGEM E DESMONTAGEM DE FÔRMA PARA ESCADAS, COM 2 LANCES, EM CHAPA DE MADEIRA COMPENSADA PLASTIFICADA, 8 UTILIZAÇÕES. AF_01/2017 | FUES - FUNDAÇÕES E ESTRUTURAS |  | m² | 0.21 | 114.06 | 23.95
Composição Auxiliar | 96533 | SINAPI | FABRICAÇÃO, MONTAGEM E DESMONTAGEM DE FÔRMA PARA VIGA BALDRAME, EM MADEIRA SERRADA, E=25 MM, 2 UTILIZAÇÕES. AF_06/2017 | FUES - FUNDAÇÕES E ESTRUTURAS |  | m² | 0.33 | 68.81 | 22.7
Composição Auxiliar | 96543 | SINAPI | ARMAÇÃO DE BLOCO, VIGA BALDRAME E SAPATA UTILIZANDO AÇO CA-60 DE 5 MM - MONTAGEM. AF_06/2017 | FUES - FUNDAÇÕES E ESTRUTURAS |  | KG | 0.23 | 12.57 | 2.89
Composição Auxiliar | 92759 | SINAPI | ARMAÇÃO DE PILAR OU VIGA DE UMA ESTRUTURA CONVENCIONAL DE CONCRETO ARMADO EM UM EDIFÍCIO DE MÚLTIPLOS PAVIMENTOS UTILIZANDO AÇO CA-60 DE 5,0 MM - MONTAGEM. AF_12/2015 | FUES - FUNDAÇÕES E ESTRUTURAS |  | KG | 7.13 | 10.18 | 72.58
Composição Auxiliar | 92760 | SINAPI | ARMAÇÃO DE PILAR OU VIGA DE UMA ESTRUTURA CONVENCIONAL DE CONCRETO ARMADO EM UM EDIFÍCIO DE MÚLTIPLOS PAVIMENTOS UTILIZANDO AÇO CA-50 DE 6,3 MM - MONTAGEM. AF_12/2015 | FUES - FUNDAÇÕES E ESTRUTURAS |  | KG | 5.83 | 9.15 | 53.34
Composição Auxiliar | 92761 | SINAPI | ARMAÇÃO DE PILAR OU VIGA DE UMA ESTRUTURA CONVENCIONAL DE CONCRETO ARMADO EM UM EDIFÍCIO DE MÚLTIPLOS PAVIMENTOS UTILIZANDO AÇO CA-50 DE 8,0 MM - MONTAGEM. AF_12/2015 | FUES - FUNDAÇÕES E ESTRUTURAS |  | KG | 0.09 | 8.3 | 0.74
Composição Auxiliar | 92762 | SINAPI | ARMAÇÃO DE PILAR OU VIGA DE UMA ESTRUTURA CONVENCIONAL DE CONCRETO ARMADO EM UM EDIFÍCIO DE MÚLTIPLOS PAVIMENTOS UTILIZANDO AÇO CA-50 DE 10,0 MM - MONTAGEM. AF_12/2015 | FUES - FUNDAÇÕES E ESTRUTURAS |  | KG | 16.49 | 7.26 | 119.71
Composição Auxiliar | 92763 | SINAPI | ARMAÇÃO DE PILAR OU VIGA DE UMA ESTRUTURA CONVENCIONAL DE CONCRETO ARMADO EM UM EDIFÍCIO DE MÚLTIPLOS PAVIMENTOS UTILIZANDO AÇO CA-50 DE 12,5 MM - MONTAGEM. AF_12/2015 | FUES - FUNDAÇÕES E ESTRUTURAS |  | KG | 10.53 | 6.04 | 63.6
Composição Auxiliar | 92764 | SINAPI | ARMAÇÃO DE PILAR OU VIGA DE UMA ESTRUTURA CONVENCIONAL DE CONCRETO ARMADO EM UM EDIFÍCIO DE MÚLTIPLOS PAVIMENTOS UTILIZANDO AÇO CA-50 DE 16,0 MM - MONTAGEM. AF_12/2015 | FUES - FUNDAÇÕES E ESTRUTURAS |  | KG | 3.85 | 5.63 | 21.67
Composição Auxiliar | 92765 | SINAPI | ARMAÇÃO DE PILAR OU VIGA DE UMA ESTRUTURA CONVENCIONAL DE CONCRETO ARMADO EM UM EDIFÍCIO DE MÚLTIPLOS PAVIMENTOS UTILIZANDO AÇO CA-50 DE 20,0 MM - MONTAGEM. AF_12/2015 | FUES - FUNDAÇÕES E ESTRUTURAS |  | KG | 0.43 | 6.2 | 2.66
Composição Auxiliar | 92766 | SINAPI | ARMAÇÃO DE PILAR OU VIGA DE UMA ESTRUTURA CONVENCIONAL DE CONCRETO ARMADO EM UM EDIFÍCIO DE MÚLTIPLOS PAVIMENTOS UTILIZANDO AÇO CA-50 DE 25,0 MM - MONTAGEM. AF_12/2015 | FUES - FUNDAÇÕES E ESTRUTURAS |  | KG | 0.82 | 5.99 | 4.91
Composição Auxiliar | 92768 | SINAPI | ARMAÇÃO DE LAJE DE UMA ESTRUTURA CONVENCIONAL DE CONCRETO ARMADO EM UM EDIFÍCIO DE MÚLTIPLOS PAVIMENTOS UTILIZANDO AÇO CA-60 DE 5,0 MM - MONTAGEM. AF_12/2015 | FUES - FUNDAÇÕES E ESTRUTURAS |  | KG | 0.83 | 8.95 | 7.42
Composição Auxiliar | 92769 | SINAPI | ARMAÇÃO DE LAJE DE UMA ESTRUTURA CONVENCIONAL DE CONCRETO ARMADO EM UM EDIFÍCIO DE MÚLTIPLOS PAVIMENTOS UTILIZANDO AÇO CA-50 DE 6,3 MM - MONTAGEM. AF_12/2015 | FUES - FUNDAÇÕES E ESTRUTURAS |  | KG | 8.47 | 8.21 | 69.53
Composição Auxiliar | 92770 | SINAPI | ARMAÇÃO DE LAJE DE UMA ESTRUTURA CONVENCIONAL DE CONCRETO ARMADO EM UM EDIFÍCIO DE MÚLTIPLOS PAVIMENTOS UTILIZANDO AÇO CA-50 DE 8,0 MM - MONTAGEM. AF_12/2015 | FUES - FUNDAÇÕES E ESTRUTURAS |  | KG | 10.78 | 7.58 | 81.71
Composição Auxiliar | 95944 | SINAPI | ARMAÇÃO DE ESCADA, COM 2 LANCES, DE UMA ESTRUTURA CONVENCIONAL DE CONCRETO ARMADO UTILIZANDO AÇO CA-50 DE 6,3 MM - MONTAGEM. AF_01/2017 | FUES - FUNDAÇÕES E ESTRUTURAS |  | KG | 0.51 | 13.74 | 7
Composição Auxiliar | 95945 | SINAPI | ARMAÇÃO DE ESCADA, COM 2 LANCES, DE UMA ESTRUTURA CONVENCIONAL DE CONCRETO ARMADO UTILIZANDO AÇO CA-50 DE 8,0 MM - MONTAGEM. AF_01/2017 | FUES - FUNDAÇÕES E ESTRUTURAS |  | KG | 0.62 | 10.64 | 6.59
Composição Auxiliar | 96544 | SINAPI | ARMAÇÃO DE BLOCO, VIGA BALDRAME OU SAPATA UTILIZANDO AÇO CA-50 DE 6,3 MM - MONTAGEM. AF_06/2017 | FUES - FUNDAÇÕES E ESTRUTURAS |  | KG | 0.16 | 10.96 | 1.75
Composição Auxiliar | 96546 | SINAPI | ARMAÇÃO DE BLOCO, VIGA BALDRAME OU SAPATA UTILIZANDO AÇO CA-50 DE 10 MM - MONTAGEM. AF_06/2017 | FUES - FUNDAÇÕES E ESTRUTURAS |  | KG | 1 | 8.37 | 8.37
Composição Auxiliar | 92874 | SINAPI | LANÇAMENTO COM USO DE BOMBA, ADENSAMENTO E ACABAMENTO DE CONCRETO EM ESTRUTURAS. AF_12/2015 | FUES - FUNDAÇÕES E ESTRUTURAS |  | m³ | 1 | 26.86 | 26.86
Insumo | 00001527 | SINAPI | CONCRETO USINADO BOMBEAVEL, CLASSE DE RESISTENCIA C25, COM BRITA 0 E 1, SLUMP = 100 +/- 20 MM, INCLUI SERVICO DE BOMBEAMENTO (NBR 8953) | Material |  | m³ | 1.103 | 309.52 | 341.4
|  |  |  | MO sem LS => | 319.57 | LS => | 0 | MO com LS => | 319.57
|  |  |  | Valor do BDI => | 315.95 |  | Valor com BDI => |  | 1720.21
[6 empty] | Quant. => | 1.55 | Preço Total => | 2666.32
3.3.7 | Código | Banco | Descrição | Tipo |  | Und | Quant. | Valor Unit | Total
Composição | 88489 | SINAPI | APLICAÇÃO MANUAL DE PINTURA COM TINTA LÁTEX ACRÍLICA EM PAREDES, DUAS DEMÃOS. AF_06/2014 | PINT - PINTURAS |  | m² | 1 | 11.41 | 11.41
Composição Auxiliar | 88310 | SINAPI | PINTOR COM ENCARGOS COMPLEMENTARES | SEDI - SERVIÇOS DIVERSOS |  | H | 0.187 | 22.71 | 4.24
Composição Auxiliar | 88316 | SINAPI | SERVENTE COM ENCARGOS COMPLEMENTARES | SEDI - SERVIÇOS DIVERSOS |  | H | 0.069 | 15.24 | 1.05
Insumo | 00007356 | SINAPI | TINTA ACRILICA PREMIUM, COR BRANCO FOSCO | Material |  | L | 0.33 | 18.57 | 6.12
|  |  |  | MO sem LS => | 3.48 | LS => | 0 | MO com LS => | 3.48
|  |  |  | Valor do BDI => | 2.56 |  | Valor com BDI => |  | 13.97
[6 empty] | Quant. => | 23.46 | Preço Total => | 327.73
3.3.8 | Código | Banco | Descrição | Tipo |  | Und | Quant. | Valor Unit | Total
Composição | 14.30.870 | CPOS | Divisória em placas duplas de gesso acartonado, resistência ao fogo 120 minutos, espessura 130/70mm - 2RF / 2RF | 14.3 |  | m² | 1 | 185.05 | 185.05
Insumo | L.01.000.023630 | CPOS | Divisória em placas duplas de gesso acartonado, resistência ao fogo 120 minutos, espessura 130/70mm - 2RF 15 + 2RF 15 | Material |  | m² | 1 | 185.05 | 185.05
|  |  |  | MO sem LS => | 0 | LS => | 0 | MO com LS => | 0
|  |  |  | Valor do BDI => | 41.63 |  | Valor com BDI => |  | 226.68
[6 empty] | Quant. => | 179.95 | Preço Total => | 40791.06
3.4 |  |  | GUARDA CORPO E CORRIMÃO | [5 empty] | 29461.68
3.4.1 | Código | Banco | Descrição | Tipo |  | Und | Quant. | Valor Unit | Total
Composição | 99839 | SINAPI | GUARDA-CORPO DE AÇO GALVANIZADO DE 1,10M DE ALTURA, MONTANTES TUBULARES DE 1.1/2 ESPAÇADOS DE 1,20M, TRAVESSA SUPERIOR DE 2, GRADIL FORMADO POR BARRAS CHATAS EM FERRO DE 32X4,8MM, FIXADO COM CHUMBADOR MECÂNICO. AF_04/2019_P | ESQV - ESQUADRIAS/FERRAGENS/VIDROS |  | M | 1 | 342.67 | 342.67
Composição Auxiliar | 88251 | SINAPI | AUXILIAR DE SERRALHEIRO COM ENCARGOS COMPLEMENTARES | SEDI - SERVIÇOS DIVERSOS |  | H | 4.748 | 17.64 | 83.75
Composição Auxiliar | 88315 | SINAPI | SERRALHEIRO COM ENCARGOS COMPLEMENTARES | SEDI - SERVIÇOS DIVERSOS |  | H | 5.78 | 21.5 | 124.27
Insumo | 00000546 | SINAPI | BARRA DE FERRO RETANGULAR, BARRA CHATA (QUALQUER DIMENSAO) | Material |  | KG | 9.224 | 5.09 | 46.95
Insumo | 00001332 | SINAPI | CHAPA DE ACO GROSSA, ASTM A36, E = 3/8 " (9,53 MM) 74,69 KG/M2 | Material |  | KG | 0.896 | 5.37 | 4.81
Insumo | 00011002 | SINAPI | ELETRODO REVESTIDO AWS - E6013, DIAMETRO IGUAL A 2,50 MM | Material |  | KG | 0.071 | 25.09 | 1.78
Insumo | 00011964 | SINAPI | PARAFUSO DE ACO TIPO CHUMBADOR PARABOLT, DIAMETRO 3/8", COMPRIMENTO 75 MM | Material |  | UN | 3.333 | 1.28 | 4.26
Insumo | 00021012 | SINAPI | TUBO ACO GALVANIZADO COM COSTURA, CLASSE LEVE, DN 40 MM ( 1 1/2"), E = 3,00 MM, *3,48* KG/M (NBR 5580) | Material |  | M | 0.9 | 34.27 | 30.84
Insumo | 00021013 | SINAPI | TUBO ACO GALVANIZADO COM COSTURA, CLASSE LEVE, DN 50 MM ( 2"), E = 3,00 MM, *4,40* KG/M (NBR 5580) | Material |  | M | 1.029 | 44.72 | 46.01
|  |  |  | MO sem LS => | 142.43 | LS => | 0 | MO com LS => | 142.43
|  |  |  | Valor do BDI => | 77.1 |  | Valor com BDI => |  | 419.77
[6 empty] | Quant. => | 3.67 | Preço Total => | 1540.55
3.4.2 | Código | Banco | Descrição | Tipo |  | Und | Quant. | Valor Unit | Total
Composição | 99855 | SINAPI | CORRIMÃO SIMPLES, DIÂMETRO EXTERNO = 1 1/2", EM AÇO GALVANIZADO. AF_04/2019_P | ESQV - ESQUADRIAS/FERRAGENS/VIDROS |  | M | 1 | 76.76 | 76.76
Composição Auxiliar | 88251 | SINAPI | AUXILIAR DE SERRALHEIRO COM ENCARGOS COMPLEMENTARES | SEDI - SERVIÇOS DIVERSOS |  | H | 0.778 | 17.64 | 13.72
Composição Auxiliar | 88315 | SINAPI | SERRALHEIRO COM ENCARGOS COMPLEMENTARES | SEDI - SERVIÇOS DIVERSOS |  | H | 0.948 | 21.5 | 20.38
Insumo | 00007568 | SINAPI | BUCHA DE NYLON SEM ABA S10, COM PARAFUSO DE 6,10 X 65 MM EM ACO ZINCADO COM ROSCA SOBERBA, CABECA CHATA E FENDA PHILLIPS | Material |  | UN | 3.273 | 0.49 | 1.6
Insumo | 00011002 | SINAPI | ELETRODO REVESTIDO AWS - E6013, DIAMETRO IGUAL A 2,50 MM | Material |  | KG | 0.004 | 25.09 | 0.1
Insumo | 00011033 | SINAPI | SUPORTE PARA CALHA DE 150 MM EM FERRO GALVANIZADO | Material |  | UN | 1.091 | 5.23 | 5.7
Insumo | 00021012 | SINAPI | TUBO ACO GALVANIZADO COM COSTURA, CLASSE LEVE, DN 40 MM ( 1 1/2"), E = 3,00 MM, *3,48* KG/M (NBR 5580) | Material |  | M | 1.029 | 34.27 | 35.26
|  |  |  | MO sem LS => | 23.34 | LS => | 0 | MO com LS => | 23.34
|  |  |  | Valor do BDI => | 17.27 |  | Valor com BDI => |  | 94.03
[6 empty] | Quant. => | 268.5 | Preço Total => | 25247.05
3.4.3 | Código | Banco | Descrição | Tipo |  | Und | Quant. | Valor Unit | Total
Composição | 73924/003 | SINAPI | PINTURA ESMALTE FOSCO, DUAS DEMAOS, SOBRE SUPERFICIE METALICA | PINT - PINTURAS |  | m² | 1 | 25.27 | 25.27
Composição Auxiliar | 88310 | SINAPI | PINTOR COM ENCARGOS COMPLEMENTARES | SEDI - SERVIÇOS DIVERSOS |  | H | 0.5 | 22.71 | 11.35
Composição Auxiliar | 88316 | SINAPI | SERVENTE COM ENCARGOS COMPLEMENTARES | SEDI - SERVIÇOS DIVERSOS |  | H | 0.5 | 15.24 | 7.62
Insumo | 00003768 | SINAPI | LIXA EM FOLHA PARA FERRO, NUMERO 150 | Material |  | UN | 0.6 | 2.06 | 1.23
Insumo | 00005318 | SINAPI | SOLVENTE DILUENTE A BASE DE AGUARRAS | Material |  | L | 0.07 | 11.8 | 0.82
Insumo | 00007288 | SINAPI | TINTA ESMALTE SINTETICO PREMIUM FOSCO | Material |  | L | 0.16 | 26.6 | 4.25
|  |  |  | MO sem LS => | 12.18 | LS => | 0 | MO com LS => | 12.18
|  |  |  | Valor do BDI => | 5.68 |  | Valor com BDI => |  | 30.95
[6 empty] | Quant. => | 86.4 | Preço Total => | 2674.08
3.5 |  |  | PORTAS | [5 empty] | 69400.52
3.5.1 | Código | Banco | Descrição | Tipo |  | Und | Quant. | Valor Unit | Total
Composição | 24.02.052 | CPOS | Porta corta-fogo classe P.90 de 100 x 210 cm, completa, - FORNECIMENTO E INSTALAÇÃO, classe P90, com barra anti-pânico em uma das faces e maçaneta em outra.Fechaduras, maçanetas, barras anti-pânico, dobradiças, chaves, completa | 24.02 |  | un | 1 | 960.23 | 960.23
Insumo | B.01.000.010139 | CPOS | Pedreiro | Mão de Obra |  | h | 2 | 16.5726 | 33.14
Insumo | B.01.000.010146 | CPOS | Servente | Mão de Obra |  | h | 5 | 13.6224 | 68.11
Insumo | B.02.000.020508 | CPOS | Cimento CPII-E-32 (sacos de 50 kg) | Material |  | kg | 3.84 | 0.39 | 1.49
Insumo | B.04.000.020503 | CPOS | Areia média lavada (a granel caçamba fechada) | Material |  | m³ | 0.01 | 96.57 | 0.96
Insumo | H.01.000.031233 | CPOS | Porta corta-fogo classe P.90 100x210cm, completa, com maçaneta tipo alavanca e batentes (NBR 11742) | Material |  | un | 1 | 856.53 | 856.53
|  |  |  | MO sem LS => | 101.25 | LS => | 0 | MO com LS => | 101.25
|  |  |  | Valor do BDI => | 216.05 |  | Valor com BDI => |  | 1176.28
[6 empty] | Quant. => | 59 | Preço Total => | 69400.52
3.6 |  |  | ILUMINAÇÃO DE EMERGÊNCIA E DETECÇÃO | [5 empty] | 95259.34
3.6.1 | Código | Banco | Descrição | Tipo |  | Und | Quant. | Valor Unit | Total
Composição | 91926 | SINAPI | CABO DE COBRE FLEXÍVEL ISOLADO, 2,5 MM², ANTI-CHAMA 450/750 V, PARA CIRCUITOS TERMINAIS - FORNECIMENTO E INSTALAÇÃO. AF_12/2015 | INEL - INSTALAÇÃO ELÉTRICA/ELETRIFICAÇÃO E ILUMINAÇÃO EXTERNA |  | M | 1 | 2.69 | 2.69
Composição Auxiliar | 88247 | SINAPI | AUXILIAR DE ELETRICISTA COM ENCARGOS COMPLEMENTARES | SEDI - SERVIÇOS DIVERSOS |  | H | 0.03 | 17.17 | 0.51
Composição Auxiliar | 88264 | SINAPI | ELETRICISTA COM ENCARGOS COMPLEMENTARES | SEDI - SERVIÇOS DIVERSOS |  | H | 0.03 | 21.79 | 0.65
Insumo | 00001014 | SINAPI | CABO DE COBRE, FLEXIVEL, CLASSE 4 OU 5, ISOLACAO EM PVC/A, ANTICHAMA BWF-B, 1 CONDUTOR, 450/750 V, SECAO NOMINAL 2,5 MM2 | Material |  | M | 1.19 | 1.27 | 1.51
Insumo | 00021127 | SINAPI | FITA ISOLANTE ADESIVA ANTICHAMA, USO ATE 750 V, EM ROLO DE 19 MM X 5 M | Material |  | UN | 0.009 | 2.62 | 0.02
|  |  |  | MO sem LS => | 0.78 | LS => | 0 | MO com LS => | 0.78
|  |  |  | Valor do BDI => | 0.6 |  | Valor com BDI => |  | 3.29
[6 empty] | Quant. => | 4370.69 | Preço Total => | 14379.57
3.6.2 | Código | Banco | Descrição | Tipo |  | Und | Quant. | Valor Unit | Total
Composição | 93653 | SINAPI | DISJUNTOR MONOPOLAR TIPO DIN, CORRENTE NOMINAL DE 10A - FORNECIMENTO E INSTALAÇÃO. AF_04/2016 | INEL - INSTALAÇÃO ELÉTRICA/ELETRIFICAÇÃO E ILUMINAÇÃO EXTERNA |  | UN | 1 | 9.23 | 9.23
Composição Auxiliar | 88247 | SINAPI | AUXILIAR DE ELETRICISTA COM ENCARGOS COMPLEMENTARES | SEDI - SERVIÇOS DIVERSOS |  | H | 0.035 | 17.17 | 0.6
Composição Auxiliar | 88264 | SINAPI | ELETRICISTA COM ENCARGOS COMPLEMENTARES | SEDI - SERVIÇOS DIVERSOS |  | H | 0.035 | 21.79 | 0.76
Insumo | 00034653 | SINAPI | DISJUNTOR TIPO DIN/IEC, MONOPOLAR DE 6 ATE 32A | Material |  | UN | 1 | 7.4 | 7.4
Insumo | 00001570 | SINAPI | TERMINAL A COMPRESSAO EM COBRE ESTANHADO PARA CABO 2,5 MM2, 1 FURO E 1 COMPRESSAO, PARA PARAFUSO DE FIXACAO M5 | Material |  | UN | 1 | 0.47 | 0.47
|  |  |  | MO sem LS => | 0.92 | LS => | 0 | MO com LS => | 0.92
|  |  |  | Valor do BDI => | 2.07 |  | Valor com BDI => |  | 11.3
[6 empty] | Quant. => | 3 | Preço Total => | 33.9
3.6.3 | Código | Banco | Descrição | Tipo |  | Und | Quant. | Valor Unit | Total
Composição | 93654 | SINAPI | DISJUNTOR MONOPOLAR TIPO DIN, CORRENTE NOMINAL DE 16A - FORNECIMENTO E INSTALAÇÃO. AF_04/2016 | INEL - INSTALAÇÃO ELÉTRICA/ELETRIFICAÇÃO E ILUMINAÇÃO EXTERNA |  | UN | 1 | 9.73 | 9.73
Composição Auxiliar | 88247 | SINAPI | AUXILIAR DE ELETRICISTA COM ENCARGOS COMPLEMENTARES | SEDI - SERVIÇOS DIVERSOS |  | H | 0.048 | 17.17 | 0.82
Composição Auxiliar | 88264 | SINAPI | ELETRICISTA COM ENCARGOS COMPLEMENTARES | SEDI - SERVIÇOS DIVERSOS |  | H | 0.048 | 21.79 | 1.04
Insumo | 00034653 | SINAPI | DISJUNTOR TIPO DIN/IEC, MONOPOLAR DE 6 ATE 32A | Material |  | UN | 1 | 7.4 | 7.4
Insumo | 00001570 | SINAPI | TERMINAL A COMPRESSAO EM COBRE ESTANHADO PARA CABO 2,5 MM2, 1 FURO E 1 COMPRESSAO, PARA PARAFUSO DE FIXACAO M5 | Material |  | UN | 1 | 0.47 | 0.47
|  |  |  | MO sem LS => | 1.26 | LS => | 0 | MO com LS => | 1.26
|  |  |  | Valor do BDI => | 2.18 |  | Valor com BDI => |  | 11.91
[6 empty] | Quant. => | 12 | Preço Total => | 142.92
3.6.4 | Código | Banco | Descrição | Tipo |  | Und | Quant. | Valor Unit | Total
Composição | 91890 | SINAPI | CURVA 90 GRAUS PARA ELETRODUTO, PVC, ROSCÁVEL, DN 25 MM (3/4"), PARA CIRCUITOS TERMINAIS, INSTALADA EM FORRO - FORNECIMENTO E INSTALAÇÃO. AF_12/2015 | INEL - INSTALAÇÃO ELÉTRICA/ELETRIFICAÇÃO E ILUMINAÇÃO EXTERNA |  | UN | 1 | 7.85 | 7.85
Composição Auxiliar | 88247 | SINAPI | AUXILIAR DE ELETRICISTA COM ENCARGOS COMPLEMENTARES | SEDI - SERVIÇOS DIVERSOS |  | H | 0.16 | 17.17 | 2.74
Composição Auxiliar | 88264 | SINAPI | ELETRICISTA COM ENCARGOS COMPLEMENTARES | SEDI - SERVIÇOS DIVERSOS |  | H | 0.16 | 21.79 | 3.48
Insumo | 00001879 | SINAPI | CURVA 90 GRAUS, LONGA, DE PVC RIGIDO ROSCAVEL, DE 3/4", PARA ELETRODUTO | Material |  | UN | 1 | 1.63 | 1.63
|  |  |  | MO sem LS => | 4.22 | LS => | 0 | MO com LS => | 4.22
|  |  |  | Valor do BDI => | 1.76 |  | Valor com BDI => |  | 9.61
[6 empty] | Quant. => | 599 | Preço Total => | 5756.39
3.6.5 | Código | Banco | Descrição | Tipo |  | Und | Quant. | Valor Unit | Total
Composição | 91863 | SINAPI | ELETRODUTO RÍGIDO ROSCÁVEL, PVC, DN 25 MM (3/4"), PARA CIRCUITOS TERMINAIS, INSTALADO EM FORRO - FORNECIMENTO E INSTALAÇÃO. AF_12/2015 | INEL - INSTALAÇÃO ELÉTRICA/ELETRIFICAÇÃO E ILUMINAÇÃO EXTERNA |  | M | 1 | 8.04 | 8.04
Composição Auxiliar | 91170 | SINAPI | FIXAÇÃO DE TUBOS HORIZONTAIS DE PVC, CPVC OU COBRE DIÂMETROS MENORES OU IGUAIS A 40 MM OU ELETROCALHAS ATÉ 150MM DE LARGURA, COM ABRAÇADEIRA METÁLICA RÍGIDA TIPO D 1/2, FIXADA EM PERFILADO EM LAJE. AF_05/2015 | INHI - INSTALAÇÕES HIDROS SANITÁRIAS |  | M | 1 | 2.35 | 2.35
Composição Auxiliar | 88247 | SINAPI | AUXILIAR DE ELETRICISTA COM ENCARGOS COMPLEMENTARES | SEDI - SERVIÇOS DIVERSOS |  | H | 0.082 | 17.17 | 1.4
Composição Auxiliar | 88264 | SINAPI | ELETRICISTA COM ENCARGOS COMPLEMENTARES | SEDI - SERVIÇOS DIVERSOS |  | H | 0.082 | 21.79 | 1.78
Insumo | 00002674 | SINAPI | ELETRODUTO DE PVC RIGIDO ROSCAVEL DE 3/4 ", SEM LUVA | Material |  | M | 1.017 | 2.47 | 2.51
|  |  |  | MO sem LS => | 3.31 | LS => | 0 | MO com LS => | 3.31
|  |  |  | Valor do BDI => | 1.8 |  | Valor com BDI => |  | 9.84
[6 empty] | Quant. => | 4488.32 | Preço Total => | 44165.06
3.6.6 | Código | Banco | Descrição | Tipo |  | Und | Quant. | Valor Unit | Total
Composição | PSCIP - PINTURA PARA ELETRODUTO TINTA ACRILICA. | Próprio | PINTURA MANUAL PARA ELETRODUTO COM TINTA ACRILICA. | SEDI - SERVIÇOS DIVERSOS |  | m² | 1 | 11.87 | 11.87
Composição Auxiliar | 88310 | SINAPI | PINTOR COM ENCARGOS COMPLEMENTARES | SEDI - SERVIÇOS DIVERSOS |  | H | 0.2 | 22.71 | 4.54
Composição Auxiliar | 88316 | SINAPI | SERVENTE COM ENCARGOS COMPLEMENTARES | SEDI - SERVIÇOS DIVERSOS |  | H | 0.08 | 15.24 | 1.21
Insumo | 00007356 | SINAPI | TINTA ACRILICA PREMIUM, COR BRANCO FOSCO | Material |  | L | 0.33 | 18.57 | 6.12
|  |  |  | MO sem LS => | 3.78 | LS => | 0 | MO com LS => | 3.78
|  |  |  | Valor do BDI => | 2.67 |  | Valor com BDI => |  | 14.54
[6 empty] | Quant. => | 116.33 | Preço Total => | 1691.43
3.6.9 | Código | Banco | Descrição | Tipo |  | Und | Quant. | Valor Unit | Total
Composição | PSCIP - TÊ PARA ELETRODUTO PVC ROSCÁVEL (3/4") | Próprio | TÊ PARA ELETRODUTO PVC ROSCÁVEL (3/4") EM CONDULETE PARA FORRO. FONECIMENTO E INSTALAÇÃO. | SEDI - SERVIÇOS DIVERSOS |  | Un | 1 | 12.48 | 12.48
Composição Auxiliar | 88247 | SINAPI | AUXILIAR DE ELETRICISTA COM ENCARGOS COMPLEMENTARES | SEDI - SERVIÇOS DIVERSOS |  | H | 0.06 | 17.17 | 1.03
Composição Auxiliar | 88264 | SINAPI | ELETRICISTA COM ENCARGOS COMPLEMENTARES | SEDI - SERVIÇOS DIVERSOS |  | H | 0.06 | 21.79 | 1.3
Insumo | 00021127 | SINAPI | FITA ISOLANTE ADESIVA ANTICHAMA, USO ATE 750 V, EM ROLO DE 19 MM X 5 M | Material |  | UN | 0.01 | 2.62 | 0.02
Insumo | 00002574 | SINAPI | CONDULETE DE ALUMINIO TIPO T, PARA ELETRODUTO ROSCAVEL DE 3/4", COM TAMPA CEGA | Material |  | UN | 1 | 10.13 | 10.13
|  |  |  | MO sem LS => | 1.58 | LS => | 0 | MO com LS => | 1.58
|  |  |  | Valor do BDI => | 2.8 |  | Valor com BDI => |  | 15.28
[6 empty] | Quant. => | 199 | Preço Total => | 3040.72
3.6.10 | Código | Banco | Descrição | Tipo |  | Und | Quant. | Valor Unit | Total
Composição | PSCIP - CABO 2x1,5mm² 750V PVC | Próprio | CABO 2x1,5mm² BLINDADO 750V PVC. FONECIMENTO E INSTALAÇÃO. | SEDI - SERVIÇOS DIVERSOS |  | m | 1 | 5.07 | 5.07
Composição Auxiliar | 88247 | SINAPI | AUXILIAR DE ELETRICISTA COM ENCARGOS COMPLEMENTARES | SEDI - SERVIÇOS DIVERSOS |  | H | 0.03 | 17.17 | 0.51
Composição Auxiliar | 88264 | SINAPI | ELETRICISTA COM ENCARGOS COMPLEMENTARES | SEDI - SERVIÇOS DIVERSOS |  | H | 0.03 | 21.79 | 0.65
Insumo | 00021127 | SINAPI | FITA ISOLANTE ADESIVA ANTICHAMA, USO ATE 750 V, EM ROLO DE 19 MM X 5 M | Material |  | UN | 0.009 | 2.62 | 0.02
Insumo | P.23.000.043133 | CPOS | Cabo de cobre flexivel de 2x2,5mm², encordoamento com isolação termoplástico PVC/E 105°C, classe 4, tensão de isolamento 600V, para sistema de detecção incêndio | Material |  | m | 1.15 | 3.39 | 3.89
|  |  |  | MO sem LS => | 0.78 | LS => | 0 | MO com LS => | 0.78
|  |  |  | Valor do BDI => | 1.14 |  | Valor com BDI => |  | 6.21
[6 empty] | Quant. => | 3100.82 | Preço Total => | 19256.09
3.6.11 | Código | Banco | Descrição | Tipo |  | Und | Quant. | Valor Unit | Total
Composição | PSCIP - Condulete Terminal Tipo E com Tomada Alta (1 Módulo) 2P+T 10A em PVC rígido antichama, conforme NBR 15465 - Parede/Aparente | Próprio | Condulete Terminal com Tomada Alta (1 Módulo) 2P+T 10A | ASTU - ASSENTAMENTO DE TUBOS E PECAS |  | Un | 1 | 27.46 | 27.46
Composição Auxiliar | 88247 | SINAPI | AUXILIAR DE ELETRICISTA COM ENCARGOS COMPLEMENTARES | SEDI - SERVIÇOS DIVERSOS |  | H | 0.35 | 17.17 | 6
Composição Auxiliar | 88264 | SINAPI | ELETRICISTA COM ENCARGOS COMPLEMENTARES | SEDI - SERVIÇOS DIVERSOS |  | H | 0.35 | 21.79 | 7.62
Insumo | 00038101 | SINAPI | TOMADA 2P+T 10A, 250V (APENAS MODULO) | Material |  | UN | 1 | 6.38 | 6.38
Insumo | 00039352 | SINAPI | TAMPA PARA CONDULETE, EM PVC, PARA TOMADA HEXAGONAL | Material |  | UN | 1 | 1.95 | 1.95
Insumo | 00039334 | SINAPI | CONDULETE EM PVC, TIPO "E", SEM TAMPA, DE 3/4" | Material |  | UN | 1 | 5.19 | 5.19
Insumo | 00011950 | SINAPI | BUCHA DE NYLON SEM ABA S6, COM PARAFUSO DE 4,20 X 40 MM EM ACO ZINCADO COM ROSCA SOBERBA, CABECA CHATA E FENDA PHILLIPS | Material |  | UN | 2 | 0.16 | 0.32
|  |  |  | MO sem LS => | 9.25 | LS => | 0 | MO com LS => | 9.25
|  |  |  | Valor do BDI => | 6.17 |  | Valor com BDI => |  | 33.63
[6 empty] | Quant. => | 202 | Preço Total => | 6793.26
3.7 |  |  | INSTALAÇÕES PPCI | [5 empty] | 141453.19
3.7.1 | Código | Banco | Descrição | Tipo |  | Und | Quant. | Valor Unit | Total
Composição | Ajuste da CPOS (50.05.240) | Próprio | Luminária para balizamento ou aclaramento de sobrepor completa com lâmpada fluorescente compacta de 9 W | SEDI - SERVIÇOS DIVERSOS |  | un | 1 | 129.16 | 129.16
Composição Auxiliar | 88264 | SINAPI | ELETRICISTA COM ENCARGOS COMPLEMENTARES | SEDI - SERVIÇOS DIVERSOS |  | H | 0.5 | 21.79 | 10.89
Insumo | B.01.000.010116 | CPOS | Ajudante eletricista | Mão de Obra |  | h | 0.5 | 13.6224 | 6.81
Insumo | P.16.000.092142 | CPOS | Luminária p/ balizamento ou aclaramento, sobrepor completa, com lâmpada fluorescente compacta, PL 9W, ref. LFA-9/D Aureon, LM220.0109F Unitron ou equivalente | Material |  | un | 1 | 111.46 | 111.46
|  |  |  | MO sem LS => | 14.58 | LS => | 0 | MO com LS => | 14.58
|  |  |  | Valor do BDI => | 29.06 |  | Valor com BDI => |  | 158.22
[6 empty] | Quant. => | 202 | Preço Total => | 31960.44
3.7.2 | Código | Banco | Descrição | Tipo |  | Und | Quant. | Valor Unit | Total
Composição | 50.10.120 | CPOS | Extintor pó químico ABC - capacidade extintora 3A: 40B-C FORNECIMENTO E INSTALAÇÃO | 50.1 |  | un | 1 | 161.23 | 161.23
Insumo | B.01.000.010118 | CPOS | Encanador | Mão de Obra |  | h | 0.7 | 19.8594 | 13.9
Insumo | O.16.000.067072 | CPOS | Extintor manual de pó químico seco classes ABC, capacidade de 6 kg, ref. 2-A NBR 9443 e 20-B NBR 9444 com carga | Material |  | un | 1 | 147.33 | 147.33
|  |  |  | MO sem LS => | 13.9 | LS => | 0 | MO com LS => | 13.9
|  |  |  | Valor do BDI => | 36.27 |  | Valor com BDI => |  | 197.5
[6 empty] | Quant. => | 107 | Preço Total => | 21132.5
3.7.3 | Código | Banco | Descrição | Tipo |  | Und | Quant. | Valor Unit | Total
Composição | 72554 | SINAPI | EXTINTOR PÓ QUIMICO CO2 CAPACIDADE EXTINTORA 5B-C FORNECIMENTO E INSTALACÃO | INES - INSTALAÇÕES ESPECIAIS |  | UN | 1 | 521.26 | 521.26
Composição Auxiliar | 88267 | SINAPI | ENCANADOR OU BOMBEIRO HIDRÁULICO COM ENCARGOS COMPLEMENTARES | SEDI - SERVIÇOS DIVERSOS |  | H | 0.3 | 21.18 | 6.35
Composição Auxiliar | 88316 | SINAPI | SERVENTE COM ENCARGOS COMPLEMENTARES | SEDI - SERVIÇOS DIVERSOS |  | H | 0.3 | 15.24 | 4.57
Insumo | 00004350 | SINAPI | BUCHA DE NYLON, DIAMETRO DO FURO 8 MM, COMPRIMENTO 40 MM, COM PARAFUSO DE ROSCA SOBERBA, CABECA CHATA, FENDA SIMPLES, 4,8 X 50 MM | Material |  | UN | 1 | 0.34 | 0.34
Insumo | 00010889 | SINAPI | EXTINTOR DE INCENDIO PORTATIL COM CARGA DE GAS CARBONICO CO2 DE 6 KG, CLASSE BC | Material |  | UN | 1 | 510 | 510
|  |  |  | MO sem LS => | 7.32 | LS => | 0 | MO com LS => | 7.32
|  |  |  | Valor do BDI => | 117.28 |  | Valor com BDI => |  | 638.54
[6 empty] | Quant. => | 3 | Preço Total => | 1915.62
3.7.4 | Código | Banco | Descrição | Tipo |  | Und | Quant. | Valor Unit | Total
Composição | 50.10.050 | CPOS | Extintor sobre rodas pó químico CO2 - capacidade extintora 10B-C FORNECIMENTO E INSTALAÇÃO | 50.1 |  | un | 1 | 3292.85 | 3292.85
Insumo | B.01.000.010118 | CPOS | Encanador | Mão de Obra |  | h | 0.7 | 19.8594 | 13.9
Insumo | O.16.000.067067 | CPOS | Extintor sobre rodas de gás carbônico - capacidade de 25 kg com carga | Material |  | un | 1 | 3278.95 | 3278.95
|  |  |  | MO sem LS => | 13.9 | LS => | 0 | MO com LS => | 13.9
|  |  |  | Valor do BDI => | 740.89 |  | Valor com BDI => |  | 4033.74
[6 empty] | Quant. => | 2 | Preço Total => | 8067.48
3.7.5 | Código | Banco | Descrição | Tipo |  | Und | Quant. | Valor Unit | Total
Composição | 50.10.096 | CPOS | Extintor sobre rodas de pó químico seco - capacidade extintora 40B-C FORNECIMENTO E INSTALAÇÃO | 50.1 |  | un | 1 | 721.93 | 721.93
Insumo | O.16.000.067018 | CPOS | Extintor sobre rodas de pó químico seco 30/40BC - capacidade de 20 kg; ref. 417 da Zeus do Brasil, Firex, MP-20 da Bucka, Munhoz, KB-P20BCK95 da Kidde ou equivalente | Material |  | un | 1 | 721.93 | 721.93
|  |  |  | MO sem LS => | 0 | LS => | 0 | MO com LS => | 0
|  |  |  | Valor do BDI => | 162.43 |  | Valor com BDI => |  | 884.36
[6 empty] | Quant. => | 2 | Preço Total => | 1768.72
3.7.6 | Código | Banco | Descrição | Tipo |  | Und | Quant. | Valor Unit | Total
Composição | PSCIP - Palaca Foto.. a 408x408... | Próprio | Placa Fotoluminescente A-1e A-5 408x408mm - Poliestireno 2mm, fornecimento e instalação | ASTU - ASSENTAMENTO DE TUBOS E PECAS |  | Un | 1 | 8.15 | 8.15
Composição Auxiliar | 88267 | SINAPI | ENCANADOR OU BOMBEIRO HIDRÁULICO COM ENCARGOS COMPLEMENTARES | SEDI - SERVIÇOS DIVERSOS |  | H | 0.0071 | 21.18 | 0.15
Insumo | PSCIP - Placa Foto.. 408x408 polies.. 2mm | Próprio | Placa Fotoluminescente A-408x408mm - Poliestireno 2mm | Material |  | Un | 1 | 8 | 8
|  |  |  | MO sem LS => | 0.1 | LS => | 0 | MO com LS => | 0.1
|  |  |  | Valor do BDI => | 1.83 |  | Valor com BDI => |  | 9.98
[6 empty] | Quant. => | 5 | Preço Total => | 49.9
3.7.7 | Código | Banco | Descrição | Tipo |  | Und | Quant. | Valor Unit | Total
Composição | 50.10.096 | CPOS | Extintor sobre rodas de pó químico ABC - capacidade extintora 4A:80B-C | 50.1 |  | un | 1 | 721.93 | 721.93
Insumo | O.16.000.067018 | CPOS | Extintor sobre rodas de pó químico seco 30/40BC - capacidade de 20 kg; ref. 417 da Zeus do Brasil, Firex, MP-20 da Bucka, Munhoz, KB-P20BCK95 da Kidde ou equivalente | Material |  | un | 1 | 721.93 | 721.93
|  |  |  | MO sem LS => | 0 | LS => | 0 | MO com LS => | 0
|  |  |  | Valor do BDI => | 162.43 |  | Valor com BDI => |  | 884.36
[6 empty] | Quant. => | 1 | Preço Total => | 884.36
3.7.8 | Código | Banco | Descrição | Tipo |  | Und | Quant. | Valor Unit | Total
Composição | PSCIP - Palaca Foto.. a 303x303... | Próprio | Placa Fotoluminescente P-1, P-2, P-3 e P-4- 303x303mm - Poliestireno 2mm. Forcimento e instalação. | SEDI - SERVIÇOS DIVERSOS |  | Un | 1 | 11.45 | 11.45
Composição Auxiliar | 88267 | SINAPI | ENCANADOR OU BOMBEIRO HIDRÁULICO COM ENCARGOS COMPLEMENTARES | SEDI - SERVIÇOS DIVERSOS |  | H | 0.0071 | 21.18 | 0.15
Insumo | PSCIP - Placa Foto.. 303x303 polies.. 2mn | Próprio | Placa fotoluminescente P 303x303 Poliestireno 2mm | Material |  | Un | 1 | 11.3 | 11.3
|  |  |  | MO sem LS => | 0.1 | LS => | 0 | MO com LS => | 0.1
|  |  |  | Valor do BDI => | 2.57 |  | Valor com BDI => |  | 14.02
[6 empty] | Quant. => | 130 | Preço Total => | 1822.6
3.7.9 | Código | Banco | Descrição | Tipo |  | Und | Quant. | Valor Unit | Total
Composição | PSCIP - Placa Foto.. 268x268mm - Polies.. | Próprio | Placa Fotoluminescente E-1, E2, E3, E5, E7, E8, E11, E15 - 268x268mm - Poliestireno 2mm. Forcimento e instalação. | SEDI - SERVIÇOS DIVERSOS |  | Un | 1 | 11.75 | 11.75
Composição Auxiliar | 88267 | SINAPI | ENCANADOR OU BOMBEIRO HIDRÁULICO COM ENCARGOS COMPLEMENTARES | SEDI - SERVIÇOS DIVERSOS |  | H | 0.0071 | 21.18 | 0.15
Insumo | PSCIP - Placa Foto 268x268 Polies.... | Próprio | Placa Fotoluminescente E-1 - 268x268mm - Poliestireno 2mm. | Serviços |  | Un | 1 | 11.6 | 11.6
|  |  |  | MO sem LS => | 0.1 | LS => | 0 | MO com LS => | 0.1
|  |  |  | Valor do BDI => | 2.64 |  | Valor com BDI => |  | 14.39
[6 empty] | Quant. => | 197 | Preço Total => | 2834.83
3.7.10 | Código | Banco | Descrição | Tipo |  | Und | Quant. | Valor Unit | Total
Composição | 50.05.450 | CPOS | Acionador manual quebra-vidro endereçável | 50.05 |  | un | 1 | 135.47 | 135.47
Insumo | B.01.000.010115 | CPOS | Eletricista | Mão de Obra |  | h | 0.3 | 19.8594 | 5.95
Insumo | B.01.000.010116 | CPOS | Ajudante eletricista | Mão de Obra |  | h | 0.3 | 13.6224 | 4.08
Insumo | O.16.000.030539 | CPOS | Acionador manual quebra-vidro endereçável, ref. Ascael ou equivalente | Material |  | un | 1 | 125.44 | 125.44
|  |  |  | MO sem LS => | 10.03 | LS => | 0 | MO com LS => | 10.03
|  |  |  | Valor do BDI => | 30.48 |  | Valor com BDI => |  | 165.95
[6 empty] | Quant. => | 14 | Preço Total => | 2323.3
3.7.11 | Código | Banco | Descrição | Tipo |  | Und | Quant. | Valor Unit | Total
Composição | 96765 | SINAPI | ABRIGO PARA HIDRANTE, 90X60X17CM, COM REGISTRO GLOBO ANGULAR 45 GRAUS 2 1/2", ADAPTADOR STORZ 2 1/2", MANGUEIRA DE INCÊNDIO 20M, REDUÇÃO 2 1/2 X 1 1/2" E ESGUICHO EM LATÃO 1 1/2" - FORNECIMENTO E INSTALAÇÃO. AF_08/2017 | INES - INSTALAÇÕES ESPECIAIS |  | UN | 1 | 1078.63 | 1078.63
Composição Auxiliar | 88248 | SINAPI | AUXILIAR DE ENCANADOR OU BOMBEIRO HIDRÁULICO COM ENCARGOS COMPLEMENTARES | SEDI - SERVIÇOS DIVERSOS |  | H | 3.037 | 16.71 | 50.74
Composição Auxiliar | 88267 | SINAPI | ENCANADOR OU BOMBEIRO HIDRÁULICO COM ENCARGOS COMPLEMENTARES | SEDI - SERVIÇOS DIVERSOS |  | H | 3.037 | 21.18 | 64.32
Insumo | 00010899 | SINAPI | ADAPTADOR, EM LATAO, ENGATE RAPIDO 2 1/2" X ROSCA INTERNA 5 FIOS 2 1/2", PARA INSTALACAO PREDIAL DE COMBATE A INCENDIO | Material |  | UN | 1 | 59.68 | 59.68
Insumo | 00004350 | SINAPI | BUCHA DE NYLON, DIAMETRO DO FURO 8 MM, COMPRIMENTO 40 MM, COM PARAFUSO DE ROSCA SOBERBA, CABECA CHATA, FENDA SIMPLES, 4,8 X 50 MM | Material |  | UN | 4 | 0.34 | 1.36
Insumo | 00020963 | SINAPI | CAIXA DE INCENDIO/ABRIGO PARA MANGUEIRA, DE SOBREPOR/EXTERNA, COM 90 X 60 X 17 CM, EM CHAPA DE ACO, PORTA COM VENTILACAO, VISOR COM A INSCRICAO "INCENDIO", SUPORTE/CESTA INTERNA PARA A MANGUEIRA, PINTURA ELETROSTATICA VERMELHA | Material |  | UN | 1 | 238.21 | 238.21
Insumo | 00020971 | SINAPI | CHAVE DUPLA PARA CONEXOES TIPO STORZ, ENGATE RAPIDO 1 1/2" X 2 1/2", EM LATAO, PARA INSTALACAO PREDIAL COMBATE A INCENDIO | Material |  | UN | 1 | 12.97 | 12.97
Insumo | 00037555 | SINAPI | ESGUICHO JATO REGULAVEL, TIPO ELKHART, ENGATE RAPIDO 2 1/2", PARA COMBATE A INCENDIO | Material |  | UN | 1 | 194.62 | 194.62
Insumo | 00021030 | SINAPI | MANGUEIRA DE INCENDIO, TIPO 1, DE 1 1/2", COMPRIMENTO = 20 M, TECIDO EM FIO DE POLIESTER E TUBO INTERNO EM BORRACHA SINTETICA, COM UNIOES ENGATE RAPIDO | Material |  | UN | 1 | 320.49 | 320.49
Insumo | 00010904 | SINAPI | REGISTRO OU VALVULA GLOBO ANGULAR EM LATAO, PARA HIDRANTES EM INSTALACAO PREDIAL DE INCENDIO, 45 GRAUS, DIAMETRO DE 2 1/2", COM VOLANTE, CLASSE DE PRESSAO DE ATE 200 PSI | Material |  | UN | 1 | 136.24 | 136.24
|  |  |  | MO sem LS => | 79.59 | LS => | 0 | MO com LS => | 79.59
|  |  |  | Valor do BDI => | 242.69 |  | Valor com BDI => |  | 1321.32
[6 empty] | Quant. => | 3 | Preço Total => | 3963.96
3.7.12 | Código | Banco | Descrição | Tipo |  | Und | Quant. | Valor Unit | Total
Composição | PSCIP - RECONF. DE CENTRAL DE ALARME. | Próprio | RECONFIGURAÇÃO DE CENTRAL DE ALARME. | SEDI - SERVIÇOS DIVERSOS |  | Un | 1 | 343.76 | 343.76
Composição Auxiliar | 88267 | SINAPI | ENCANADOR OU BOMBEIRO HIDRÁULICO COM ENCARGOS COMPLEMENTARES | SEDI - SERVIÇOS DIVERSOS |  | H | 8 | 21.18 | 169.44
Composição Auxiliar | 88264 | SINAPI | ELETRICISTA COM ENCARGOS COMPLEMENTARES | SEDI - SERVIÇOS DIVERSOS |  | H | 8 | 21.79 | 174.32
|  |  |  | MO sem LS => | 247.04 | LS => | 0 | MO com LS => | 247.04
|  |  |  | Valor do BDI => | 77.34 |  | Valor com BDI => |  | 421.1
[6 empty] | Quant. => | 1 | Preço Total => | 421.1
3.7.13 | Código | Banco | Descrição | Tipo |  | Und | Quant. | Valor Unit | Total
Composição | PSCIP - PINTURA ABRIGO HIDRANTE | Próprio | PINTURA ABRIGO HIDRANTE COM PINTURA ESMALTE FOSCO, DUAS DEMAOS, PARA SUPERFICIE METALICA. | PINT - PINTURAS |  | m² | 1 | 25.27 | 25.27
Composição Auxiliar | 88310 | SINAPI | PINTOR COM ENCARGOS COMPLEMENTARES | SEDI - SERVIÇOS DIVERSOS |  | H | 0.5 | 22.71 | 11.35
Composição Auxiliar | 88316 | SINAPI | SERVENTE COM ENCARGOS COMPLEMENTARES | SEDI - SERVIÇOS DIVERSOS |  | H | 0.5 | 15.24 | 7.62
Insumo | 00003768 | SINAPI | LIXA EM FOLHA PARA FERRO, NUMERO 150 | Material |  | UN | 0.6 | 2.06 | 1.23
Insumo | 00005318 | SINAPI | SOLVENTE DILUENTE A BASE DE AGUARRAS | Material |  | L | 0.07 | 11.8 | 0.82
Insumo | 00007288 | SINAPI | TINTA ESMALTE SINTETICO PREMIUM FOSCO | Material |  | L | 0.16 | 26.6 | 4.25
|  |  |  | MO sem LS => | 12.18 | LS => | 0 | MO com LS => | 12.18
|  |  |  | Valor do BDI => | 5.68 |  | Valor com BDI => |  | 30.95
[6 empty] | Quant. => | 2.4 | Preço Total => | 74.28
3.7.14 | Código | Banco | Descrição | Tipo |  | Und | Quant. | Valor Unit | Total
Composição | 61.15.160 | CPOS | Sensor de temperatura ambiente PT100 - 2 fios | 61.15 |  | un | 1 | 193.1 | 193.1
Insumo | B.01.000.010115 | CPOS | Eletricista | Mão de Obra |  | h | 0.75 | 19.8594 | 14.89
Insumo | B.01.000.010507 | CPOS | Montador eletromecânico | Mão de Obra |  | h | 0.75 | 47.8764 | 35.9
Insumo | P.17.000.030703 | CPOS | Sensor de temperatura ambiente PT100 2 fios | Material |  | un | 1 | 142.31 | 142.31
|  |  |  | MO sem LS => | 50.79 | LS => | 0 | MO com LS => | 50.79
|  |  |  | Valor do BDI => | 43.44 |  | Valor com BDI => |  | 236.54
[6 empty] | Quant. => | 41 | Preço Total => | 9698.14
3.7.15 | Código | Banco | Descrição | Tipo |  | Und | Quant. | Valor Unit | Total
Composição | 50.05.430 | CPOS | Detector óptico de fumaça com base endereçável | 50.05 |  | un | 1 | 181.47 | 181.47
Insumo | B.01.000.010115 | CPOS | Eletricista | Mão de Obra |  | h | 1 | 19.8594 | 19.85
Insumo | B.01.000.010116 | CPOS | Ajudante eletricista | Mão de Obra |  | h | 1 | 13.6224 | 13.62
Insumo | P.17.000.042521 | CPOS | Detector óptico de fumaça endereçável, com base de fixação, ref. BH-300 da Kidde, Protege ou equivalente | Material |  | un | 1 | 148 | 148
|  |  |  | MO sem LS => | 33.47 | LS => | 0 | MO com LS => | 33.47
|  |  |  | Valor do BDI => | 40.83 |  | Valor com BDI => |  | 222.3
[6 empty] | Quant. => | 219 | Preço Total => | 48683.7
3.7.16 | Código | Banco | Descrição | Tipo |  | Und | Quant. | Valor Unit | Total
Composição | 50.05.230 | CPOS | Sirene audiovisual tipo endereçável | 50.05 |  | un | 1 | 225.44 | 225.44
Insumo | B.01.000.010115 | CPOS | Eletricista | Mão de Obra |  | h | 0.3 | 19.8594 | 5.95
Insumo | B.01.000.010116 | CPOS | Ajudante eletricista | Mão de Obra |  | h | 0.3 | 13.6224 | 4.08
Insumo | P.17.000.091009 | CPOS | Sirene audiovisual tipo endereçável, potência de 90 a 110db, tensao até 24Vcc, corrente 100mA, leds alto brilho, referencia comercial VRE-SVF da Verin, Strobe 99dB da Siemens ou equivalente | Material |  | un | 1 | 215.41 | 215.41
|  |  |  | MO sem LS => | 10.03 | LS => | 0 | MO com LS => | 10.03
|  |  |  | Valor do BDI => | 50.72 |  | Valor com BDI => |  | 276.16
[6 empty] | Quant. => | 14 | Preço Total => | 3866.24
3.7.17 | Código | Banco | Descrição | Tipo |  | Und | Quant. | Valor Unit | Total
Composição | PSCIP - Placa Fotoluminescente S-2 - 190x380mm | Próprio | Placa Fotoluminescente S-2 - 190x380mm - Poliestireno 2mm. Forcimento e instalação. | SEDI - SERVIÇOS DIVERSOS |  | Un | 1 | 8.15 | 8.15
Composição Auxiliar | 88267 | SINAPI | ENCANADOR OU BOMBEIRO HIDRÁULICO COM ENCARGOS COMPLEMENTARES | SEDI - SERVIÇOS DIVERSOS |  | H | 0.0071 | 21.18 | 0.15
Insumo | PSCIP - Placa Fotoluminescente S-2 - 190x380mm | Próprio | Placa Fotoluminescente S-2 - 190x380mm - Poliestireno 2mm. Forcimento | Material |  | Un | 1 | 8 | 8
|  |  |  | MO sem LS => | 0.1 | LS => | 0 | MO com LS => | 0.1
|  |  |  | Valor do BDI => | 1.83 |  | Valor com BDI => |  | 9.98
[6 empty] | Quant. => | 197 | Preço Total => | 1966.06
3.7.18 | Código | Banco | Descrição | Tipo |  | Und | Quant. | Valor Unit | Total
Composição | PSCIP - Placa Fotoluminescente M-1 - 221x221mm - Poliestireno 2mm. | Próprio | Placa Fotoluminescente M-1, M-2, M-4 - 221x221mm - Poliestireno 2mm. Forcimento e instalação. | SEDI - SERVIÇOS DIVERSOS |  | Un | 1 | 8.15 | 8.15
Composição Auxiliar | 88267 | SINAPI | ENCANADOR OU BOMBEIRO HIDRÁULICO COM ENCARGOS COMPLEMENTARES | SEDI - SERVIÇOS DIVERSOS |  | H | 0.0071 | 21.18 | 0.15
Insumo | PSCIP - Placa Fotoluminescente M-1 - 221x221mm - Poliestireno 2mm. | Próprio | Placa Fotoluminescente M-1 - 221x221mm - Poliestireno 2mm. Forcimento | Material |  | Un | 1 | 8 | 8
|  |  |  | MO sem LS => | 0.1 | LS => | 0 | MO com LS => | 0.1
|  |  |  | Valor do BDI => | 1.83 |  | Valor com BDI => |  | 9.98
[6 empty] | Quant. => | 2 | Preço Total => | 19.96
3.8 |  |  | HIDRÁULICA PPCI | [5 empty] | 661599.24
3.8.1 | Código | Banco | Descrição | Tipo |  | Und | Quant. | Valor Unit | Total
Composição | PSCIP - CURVA 90 ACO CARBONO, ..RAIO LONGO, .., DN 2 1/2" | Próprio | CURVA 90 GRAUS EM ACO CARBONO, RAIO LONGO, SOLDAVEL, PRESSAO 3.000 LBS, DN 2 1/2" Fornecimento e instalação. | ASTU - ASSENTAMENTO DE TUBOS E PECAS |  | Un | 1 | 200.9 | 200.9
Composição Auxiliar | 88267 | SINAPI | ENCANADOR OU BOMBEIRO HIDRÁULICO COM ENCARGOS COMPLEMENTARES | SEDI - SERVIÇOS DIVERSOS |  | H | 0.15 | 21.18 | 3.17
Composição Auxiliar | 88316 | SINAPI | SERVENTE COM ENCARGOS COMPLEMENTARES | SEDI - SERVIÇOS DIVERSOS |  | H | 0.15 | 15.24 | 2.28
Insumo | 00040422 | SINAPI | CURVA 90 GRAUS EM ACO CARBONO, RAIO CURTO, SOLDAVEL, PRESSAO 3.000 LBS, DN 2 1/2" | Material |  | UN | 1 | 195.45 | 195.45
|  |  |  | MO sem LS => | 3.66 | LS => | 0 | MO com LS => | 3.66
|  |  |  | Valor do BDI => | 45.2 |  | Valor com BDI => |  | 246.1
[6 empty] | Quant. => | 11 | Preço Total => | 2707.1
3.8.2 | Código | Banco | Descrição | Tipo |  | Und | Quant. | Valor Unit | Total
Composição | PSCIP - Bombas Schneider ( Elétrica) BC-22 R 1.1/2 - 10CV ou Equivalente. | Próprio | Bombas Schneider ( Elétrica) BC-22 R 1.1/2 - 10CV Conforme projeto, ou Equivalente. | SEDI - SERVIÇOS DIVERSOS |  | Un | 1 | 3465.59 | 3465.59
Composição Auxiliar | 88248 | SINAPI | AUXILIAR DE ENCANADOR OU BOMBEIRO HIDRÁULICO COM ENCARGOS COMPLEMENTARES | SEDI - SERVIÇOS DIVERSOS |  | H | 5 | 16.71 | 83.55
Composição Auxiliar | 88267 | SINAPI | ENCANADOR OU BOMBEIRO HIDRÁULICO COM ENCARGOS COMPLEMENTARES | SEDI - SERVIÇOS DIVERSOS |  | H | 4 | 21.18 | 84.72
Insumo | PSCIP - Bombas Schneider ( Elétrica) BC-22 R 1.1/2 - 10CV C ou equivalente | Próprio | Bombas Schneider ( Elétrica) BC-22 R 1.1/2 - 10CV Conforme projeto, ou Equivalente. | Material |  | Un | 1 | 3297.32 | 3297.32
|  |  |  | MO sem LS => | 115.71 | LS => | 0 | MO com LS => | 115.71
|  |  |  | Valor do BDI => | 779.75 |  | Valor com BDI => |  | 4245.34
[6 empty] | Quant. => | 1 | Preço Total => | 4245.34
3.8.3 | Código | Banco | Descrição | Tipo |  | Und | Quant. | Valor Unit | Total
Composição | PSCIP - Bomba Schneider (Elétrica) 12.5CV | Próprio | Bomba Schneider (Elétrica) BC-23 R 1.1/4 - 12.5CV Conforme projeto, ou Equivalente. | ASTU - ASSENTAMENTO DE TUBOS E PECAS |  | Un | 1 | 5201.17 | 5201.17
Composição Auxiliar | 88248 | SINAPI | AUXILIAR DE ENCANADOR OU BOMBEIRO HIDRÁULICO COM ENCARGOS COMPLEMENTARES | SEDI - SERVIÇOS DIVERSOS |  | H | 5 | 16.71 | 83.55
Composição Auxiliar | 88267 | SINAPI | ENCANADOR OU BOMBEIRO HIDRÁULICO COM ENCARGOS COMPLEMENTARES | SEDI - SERVIÇOS DIVERSOS |  | H | 4 | 21.18 | 84.72
Insumo | PSCIP -Bomba Schneider (Elétrica) 1.1/4 - 12.5CV | Próprio | Bomba Schneider (Elétrica) BC-23 R 1.1/4 - 12.5CV Conforme projeto, ou Equivalente. | Material |  | Un | 1 | 5032.9 | 5032.9
|  |  |  | MO sem LS => | 115.71 | LS => | 0 | MO com LS => | 115.71
|  |  |  | Valor do BDI => | 1170.26 |  | Valor com BDI => |  | 6371.43
[6 empty] | Quant. => | 1 | Preço Total => | 6371.43
3.8.4 | Código | Banco | Descrição | Tipo |  | Und | Quant. | Valor Unit | Total
Composição | PSCIP - Bombas SH200 MAS-22 R 1.1/4 20CV | Próprio | Bombas Schneider ( Reserva/Combustão) SH200 MAS-22 R 1.1/4 20CV | SEDI - SERVIÇOS DIVERSOS |  | Un | 1 | 1947.57 | 1947.57
Composição Auxiliar | 88248 | SINAPI | AUXILIAR DE ENCANADOR OU BOMBEIRO HIDRÁULICO COM ENCARGOS COMPLEMENTARES | SEDI - SERVIÇOS DIVERSOS |  | H | 5 | 16.71 | 83.55
Composição Auxiliar | 88267 | SINAPI | ENCANADOR OU BOMBEIRO HIDRÁULICO COM ENCARGOS COMPLEMENTARES | SEDI - SERVIÇOS DIVERSOS |  | H | 4 | 21.18 | 84.72
Insumo | PSCIP - Bombas SH200 MAS-22 R 1.1/4 20CV | Próprio | Bombas Schneider ( Reserva/Combustão) SH200 MAS-22 R 1.1/4 20CV | Serviços |  | Un | 1 | 1779.3 | 1779.3
|  |  |  | MO sem LS => | 115.71 | LS => | 0 | MO com LS => | 115.71
|  |  |  | Valor do BDI => | 438.2 |  | Valor com BDI => |  | 2385.77
[6 empty] | Quant. => | 2 | Preço Total => | 4771.54
3.8.5 | Código | Banco | Descrição | Tipo |  | Und | Quant. | Valor Unit | Total
Composição | PSCIP - Conj. de Automação por Pressostato (Sem Jockey) | Próprio | Conj. de Automação por Pressostato (Sem Jockey) conforme Projeto. | SEDI - SERVIÇOS DIVERSOS |  | Un | 1 | 1421.03 | 1421.03
Composição Auxiliar | 88248 | SINAPI | AUXILIAR DE ENCANADOR OU BOMBEIRO HIDRÁULICO COM ENCARGOS COMPLEMENTARES | SEDI - SERVIÇOS DIVERSOS |  | H | 8 | 16.71 | 133.68
Composição Auxiliar | 88267 | SINAPI | ENCANADOR OU BOMBEIRO HIDRÁULICO COM ENCARGOS COMPLEMENTARES | SEDI - SERVIÇOS DIVERSOS |  | H | 7 | 21.18 | 148.26
Insumo | 00040378 | SINAPI | CURVA 90 GRAUS EM ACO CARBONO, RAIO CURTO, SOLDAVEL, PRESSAO 3.000 LBS, DN 1/2" | Material |  | UN | 4 | 15.16 | 60.64
Insumo | 00013127 | SINAPI | TUBO ACO CARBONO SEM COSTURA 1/2", E= *2,77 MM, SCHEDULE 40, *1,27 KG/M | Material |  | M | 11.35 | 21 | 238.35
Insumo | 00040392 | SINAPI | TE 90 GRAUS EM ACO CARBONO, SOLDAVEL, PRESSAO 3.000 LBS, DN 1/2" | Material |  | UN | 4 | 23.31 | 93.24
Insumo | 00003908 | SINAPI | LUVA DE FERRO GALVANIZADO, COM ROSCA BSP, DE 1/2" | Material |  | UN | 6 | 3.13 | 18.78
Insumo | 00012434 | SINAPI | UNIAO COM ASSENTO CONICO DE FERRO LONGO (MACHO-FEMEA), DIAMETRO 1/2" | Material |  | UN | 3 | 24.72 | 74.16
Insumo | 00010904 | SINAPI | REGISTRO OU VALVULA GLOBO ANGULAR EM LATAO, PARA HIDRANTES EM INSTALACAO PREDIAL DE INCENDIO, 45 GRAUS, DIAMETRO DE 2 1/2", COM VOLANTE, CLASSE DE PRESSAO DE ATE 200 PSI | Material |  | UN | 2 | 136.24 | 272.48
Insumo | 00010404 | SINAPI | VALVULA DE RETENCAO HORIZONTAL, DE BRONZE (PN-25), 1/2", 400 PSI, TAMPA DE PORCA DE UNIAO, EXTREMIDADES COM ROSCA | Material |  | UN | 1 | 48.08 | 48.08
Insumo | 00012898 | SINAPI | MANOMETRO COM CAIXA EM ACO PINTADO, ESCALA *10* KGF/CM2 (*10* BAR), DIAMETRO NOMINAL DE 100 MM, CONEXAO DE 1/2" | Material |  | UN | 1 | 203 | 203
Insumo | 10048 | ORSE | Pressostato 0 a 10 kgf/cm2 | Material |  | un | 1 | 130.36 | 130.36
|  |  |  | MO sem LS => | 194.34 | LS => | 0 | MO com LS => | 194.34
|  |  |  | Valor do BDI => | 319.73 |  | Valor com BDI => |  | 1740.76
[6 empty] | Quant. => | 2 | Preço Total => | 3481.52
3.8.6 | Código | Banco | Descrição | Tipo |  | Und | Quant. | Valor Unit | Total
Composição | PSCIP -Quadro de Comando de Bombas | Próprio | Quadro de Comando de Bombas e Automação conforme projeto | ASTU - ASSENTAMENTO DE TUBOS E PECAS |  | Un | 1 | 3110.8 | 3110.8
Composição Auxiliar | 88264 | SINAPI | ELETRICISTA COM ENCARGOS COMPLEMENTARES | SEDI - SERVIÇOS DIVERSOS |  | H | 0.496 | 21.79 | 10.8
Insumo | PSCIP - Quadro de Comando de Bombas | Próprio | Quadro de Comando de Bombas | Material |  | Un | 1 | 3100 | 3100
|  |  |  | MO sem LS => | 7.7 | LS => | 0 | MO com LS => | 7.7
|  |  |  | Valor do BDI => | 699.93 |  | Valor com BDI => |  | 3810.73
[6 empty] | Quant. => | 2 | Preço Total => | 7621.46
3.8.7 | Código | Banco | Descrição | Tipo |  | Und | Quant. | Valor Unit | Total
Composição | 47.20.300 | CPOS | Chave de fluxo de água com retardo para tubulações com diâmetro nominal de 1´ a 6´ - conexão BSP | 47.2 |  | un | 1 | 356.33 | 356.33
Insumo | B.01.000.010115 | CPOS | Eletricista | Mão de Obra |  | h | 1 | 19.8594 | 19.85
Insumo | B.01.000.010118 | CPOS | Encanador | Mão de Obra |  | h | 1 | 19.8594 | 19.85
Insumo | O.04.000.064608 | CPOS | Chave de fluxo de água com retardo eletrônico de 0 a 100 segundos, para tubulações com diâmetros de 1´ a 6´, funcionamento por palheta, conexão BSP | Material |  | un | 1 | 316.63 | 316.63
|  |  |  | MO sem LS => | 39.7 | LS => | 0 | MO com LS => | 39.7
|  |  |  | Valor do BDI => | 80.17 |  | Valor com BDI => |  | 436.5
[6 empty] | Quant. => | 4 | Preço Total => | 1746
3.8.9 | Código | Banco | Descrição | Tipo |  | Und | Quant. | Valor Unit | Total
Composição | PSCIP - LIGAÇÃO DOS PRESSOSTATOS E CHAVES DE FLUXO | Próprio | LIGAÇÃO DOS PRESSOSTATOS E CHAVES DE FLUXO NO QUADRO DE COMANDO DAS BOMBAS DE INCÊNDIO. | SEDI - SERVIÇOS DIVERSOS |  | Un | 1 | 560.25 | 560.25
Composição Auxiliar | 88267 | SINAPI | ENCANADOR OU BOMBEIRO HIDRÁULICO COM ENCARGOS COMPLEMENTARES | SEDI - SERVIÇOS DIVERSOS |  | H | 1 | 21.18 | 21.18
Composição Auxiliar | 88264 | SINAPI | ELETRICISTA COM ENCARGOS COMPLEMENTARES | SEDI - SERVIÇOS DIVERSOS |  | H | 16 | 21.79 | 348.64
Composição Auxiliar | 88247 | SINAPI | AUXILIAR DE ELETRICISTA COM ENCARGOS COMPLEMENTARES | SEDI - SERVIÇOS DIVERSOS |  | H | 8 | 17.17 | 137.36
Insumo | 00002685 | SINAPI | ELETRODUTO DE PVC RIGIDO ROSCAVEL DE 1 ", SEM LUVA | Material |  | M | 1 | 3.87 | 3.87
Insumo | 00000393 | SINAPI | ABRACADEIRA EM ACO PARA AMARRACAO DE ELETRODUTOS, TIPO D, COM 1" E PARAFUSO DE FIXACAO | Material |  | UN | 2 | 1.35 | 2.7
Insumo | 00002617 | SINAPI | CURVA 90 GRAUS, PARA ELETRODUTO, EM ACO GALVANIZADO ELETROLITICO, DIAMETRO DE 25 MM (1") | Material |  | UN | 2 | 3.07 | 6.14
Insumo | 00000390 | SINAPI | SUPORTE PARA TUBO DIAMETRO NOMINAL 2", COM ROSCA MECANICA | Material |  | UN | 2 | 10.04 | 20.08
Insumo | 00011963 | SINAPI | PARAFUSO DE ACO TIPO CHUMBADOR PARABOLT, DIAMETRO 1/2", COMPRIMENTO 75 MM | Material |  | UN | 4 | 5.07 | 20.28
|  |  |  | MO sem LS => | 351.34 | LS => | 0 | MO com LS => | 351.34
|  |  |  | Valor do BDI => | 126.05 |  | Valor com BDI => |  | 686.3
[6 empty] | Quant. => | 1 | Preço Total => | 686.3
3.8.10 | Código | Banco | Descrição | Tipo |  | Und | Quant. | Valor Unit | Total
Composição | 92377 | SINAPI | NIPLE, EM FERRO GALVANIZADO, DN 65 (2 1/2"), CONEXÃO ROSQUEADA, INSTALADO EM REDE DE ALIMENTAÇÃO PARA HIDRANTE - FORNECIMENTO E INSTALAÇÃO. AF_12/2015 | INHI - INSTALAÇÕES HIDROS SANITÁRIAS |  | UN | 1 | 56.23 | 56.23
Composição Auxiliar | 88248 | SINAPI | AUXILIAR DE ENCANADOR OU BOMBEIRO HIDRÁULICO COM ENCARGOS COMPLEMENTARES | SEDI - SERVIÇOS DIVERSOS |  | H | 0.736 | 16.71 | 12.29
Composição Auxiliar | 88267 | SINAPI | ENCANADOR OU BOMBEIRO HIDRÁULICO COM ENCARGOS COMPLEMENTARES | SEDI - SERVIÇOS DIVERSOS |  | H | 0.736 | 21.18 | 15.58
Insumo | 00003148 | SINAPI | FITA VEDA ROSCA EM ROLOS DE 18 MM X 50 M (L X C) | Material |  | UN | 0.03 | 11.61 | 0.34
Insumo | 00007307 | SINAPI | FUNDO ANTICORROSIVO PARA METAIS FERROSOS (ZARCAO) | Material |  | L | 0.007 | 24.38 | 0.17
Insumo | 00004208 | SINAPI | NIPLE DE FERRO GALVANIZADO, COM ROSCA BSP, DE 2 1/2" | Material |  | UN | 1 | 27.85 | 27.85
|  |  |  | MO sem LS => | 19.29 | LS => | 0 | MO com LS => | 19.29
|  |  |  | Valor do BDI => | 12.65 |  | Valor com BDI => |  | 68.88
[6 empty] | Quant. => | 9 | Preço Total => | 619.92
3.8.11 | Código | Banco | Descrição | Tipo |  | Und | Quant. | Valor Unit | Total
Composição | PSCIP - União Assento Cônico 2.1/2" bronze/ferro | Próprio | União Assento Cônico 2.1/2" bronze/ferro. Fornecimento e Instalação. | ASTU - ASSENTAMENTO DE TUBOS E PECAS |  | Un | 1 | 121.85 | 121.85
Composição Auxiliar | 88267 | SINAPI | ENCANADOR OU BOMBEIRO HIDRÁULICO COM ENCARGOS COMPLEMENTARES | SEDI - SERVIÇOS DIVERSOS |  | H | 0.15 | 21.18 | 3.17
Composição Auxiliar | 88316 | SINAPI | SERVENTE COM ENCARGOS COMPLEMENTARES | SEDI - SERVIÇOS DIVERSOS |  | H | 0.15 | 15.24 | 2.28
Insumo | PSCIP - União Assento Cônico 2.1/2" bronze/ferro. | Próprio | União Assento Cônico 2.1/2" bronze/ferro. Fornecimento | Material |  | Un | 1 | 116.4 | 116.4
|  |  |  | MO sem LS => | 3.66 | LS => | 0 | MO com LS => | 3.66
|  |  |  | Valor do BDI => | 27.41 |  | Valor com BDI => |  | 149.26
[6 empty] | Quant. => | 2 | Preço Total => | 298.52
3.8.12 | Código | Banco | Descrição | Tipo |  | Und | Quant. | Valor Unit | Total
Composição | PSCIP - REGISTRO DE GAVETA BRUTO, ... 2 1/2 | Próprio | REGISTRO DE GAVETA BRUTO, LATÃO, ROSCÁVEL, 2 1/2, FORNECIMENTO E INSTALAÇÃO. | ASTU - ASSENTAMENTO DE TUBOS E PECAS |  | Un | 1 | 208.54 | 208.54
Composição Auxiliar | 88248 | SINAPI | AUXILIAR DE ENCANADOR OU BOMBEIRO HIDRÁULICO COM ENCARGOS COMPLEMENTARES | SEDI - SERVIÇOS DIVERSOS |  | H | 0.15 | 16.71 | 2.5
Composição Auxiliar | 88267 | SINAPI | ENCANADOR OU BOMBEIRO HIDRÁULICO COM ENCARGOS COMPLEMENTARES | SEDI - SERVIÇOS DIVERSOS |  | H | 0.15 | 21.18 | 3.17
Insumo | 00003148 | SINAPI | FITA VEDA ROSCA EM ROLOS DE 18 MM X 50 M (L X C) | Material |  | UN | 0.0095 | 11.61 | 0.11
Insumo | 00006011 | SINAPI | REGISTRO GAVETA BRUTO EM LATAO FORJADO, BITOLA 2 1/2 " (REF 1509) | Material |  | UN | 1 | 202.76 | 202.76
|  |  |  | MO sem LS => | 3.93 | LS => | 0 | MO com LS => | 3.93
|  |  |  | Valor do BDI => | 46.92 |  | Valor com BDI => |  | 255.46
[6 empty] | Quant. => | 5 | Preço Total => | 1277.3
3.8.13 | Código | Banco | Descrição | Tipo |  | Und | Quant. | Valor Unit | Total
Composição | ARC-COM-015 | SETOP | PRESSOSTATO PARA COMPRESSOR DE 125 A 175 PSI |  |  | U | 1 | 92.79 | 92.79
Composição Auxiliar | MAO-AJD-015 | SETOP | AJUDANTE DE ELETRICISTA COM ENCARGOS COMPLEMENTARES |  |  | HORA | 1 | 14.15 | 14.15
Composição Auxiliar | MAO-OFC-035 | SETOP | ELETRICISTA COM ENCARGOS COMPLEMENTARES |  |  | HORA | 1 | 18.64 | 18.64
Insumo | MATED- 12942 | SETOP | PRESSOSTATO PARA COMPRESSOR DE 125 A 175 PSI | Material |  | u | 1 | 60 | 60
|  |  |  | MO sem LS => | 25.12 | LS => | 0 | MO com LS => | 25.12
|  |  |  | Valor do BDI => | 20.87 |  | Valor com BDI => |  | 113.66
[6 empty] | Quant. => | 2 | Preço Total => | 227.32
3.8.14 | Código | Banco | Descrição | Tipo |  | Und | Quant. | Valor Unit | Total
Composição | PSCIP - ABRACADEIRA, GALVANIZADA/ZINCADA D = 2" A 2 1/2" | Próprio | ABRACADEIRA, GALVANIZADA/ZINCADA, ROSCA SEM FIM, PARAFUSO INOX, D = 2" A 2 1/2". FONECIMENTO E FIXAÇÃO. | ASTU - ASSENTAMENTO DE TUBOS E PECAS |  | Un | 1 | 4.31 | 4.31
Composição Auxiliar | 88248 | SINAPI | AUXILIAR DE ENCANADOR OU BOMBEIRO HIDRÁULICO COM ENCARGOS COMPLEMENTARES | SEDI - SERVIÇOS DIVERSOS |  | H | 0.01 | 16.71 | 0.16
Insumo | 00011927 | SINAPI | ABRACADEIRA, GALVANIZADA/ZINCADA, ROSCA SEM FIM, PARAFUSO INOX, LARGURA FITA *12,6 A *14 MM, D = 2" A 2 1/2" | Material |  | UN | 1 | 4.15 | 4.15
|  |  |  | MO sem LS => | 0.1 | LS => | 0 | MO com LS => | 0.1
|  |  |  | Valor do BDI => | 0.96 |  | Valor com BDI => |  | 5.27
[6 empty] | Quant. => | 947 | Preço Total => | 4990.69
3.8.15 | Código | Banco | Descrição | Tipo |  | Und | Quant. | Valor Unit | Total
Composição | 73924/003 | SINAPI | PINTURA ESMALTE FOSCO, DUAS DEMAOS, SOBRE SUPERFICIE METALICA | PINT - PINTURAS |  | m² | 1 | 25.27 | 25.27
Composição Auxiliar | 88310 | SINAPI | PINTOR COM ENCARGOS COMPLEMENTARES | SEDI - SERVIÇOS DIVERSOS |  | H | 0.5 | 22.71 | 11.35
Composição Auxiliar | 88316 | SINAPI | SERVENTE COM ENCARGOS COMPLEMENTARES | SEDI - SERVIÇOS DIVERSOS |  | H | 0.5 | 15.24 | 7.62
Insumo | 00003768 | SINAPI | LIXA EM FOLHA PARA FERRO, NUMERO 150 | Material |  | UN | 0.6 | 2.06 | 1.23
Insumo | 00005318 | SINAPI | SOLVENTE DILUENTE A BASE DE AGUARRAS | Material |  | L | 0.07 | 11.8 | 0.82
Insumo | 00007288 | SINAPI | TINTA ESMALTE SINTETICO PREMIUM FOSCO | Material |  | L | 0.16 | 26.6 | 4.25
|  |  |  | MO sem LS => | 12.18 | LS => | 0 | MO com LS => | 12.18
|  |  |  | Valor do BDI => | 5.68 |  | Valor com BDI => |  | 30.95
[6 empty] | Quant. => | 317.96 | Preço Total => | 9840.86
3.8.16 | Código | Banco | Descrição | Tipo |  | Und | Quant. | Valor Unit | Total
Composição | PSCIP -CURVA 90 GRAUS EM ACO CARBONO, DN 1/2" | Próprio | CURVA 90 GRAUS EM ACO CARBONO, RAIO LONGO, SOLDAVEL, PRESSAO 3.000 LBS, DN 1/2" Fornecimento e instalação. | SEDI - SERVIÇOS DIVERSOS |  | Un | 1 | 20.61 | 20.61
Composição Auxiliar | 88267 | SINAPI | ENCANADOR OU BOMBEIRO HIDRÁULICO COM ENCARGOS COMPLEMENTARES | SEDI - SERVIÇOS DIVERSOS |  | H | 0.15 | 21.18 | 3.17
Composição Auxiliar | 88316 | SINAPI | SERVENTE COM ENCARGOS COMPLEMENTARES | SEDI - SERVIÇOS DIVERSOS |  | H | 0.15 | 15.24 | 2.28
Insumo | 00040378 | SINAPI | CURVA 90 GRAUS EM ACO CARBONO, RAIO CURTO, SOLDAVEL, PRESSAO 3.000 LBS, DN 1/2" | Material |  | UN | 1 | 15.16 | 15.16
|  |  |  | MO sem LS => | 3.66 | LS => | 0 | MO com LS => | 3.66
|  |  |  | Valor do BDI => | 4.63 |  | Valor com BDI => |  | 25.24
[6 empty] | Quant. => | 6 | Preço Total => | 151.44
3.8.17 | Código | Banco | Descrição | Tipo |  | Und | Quant. | Valor Unit | Total
Composição | PSCIP - CURVA 90 GRAUS EM ACO CARBONO, DN 4" | Próprio | CURVA 90 GRAUS EM ACO CARBONO, RAIO LONGO, SOLDAVEL, PRESSAO 3.000 LBS, DN 4" Fornecimento e instalação. | SEDI - SERVIÇOS DIVERSOS |  | Un | 1 | 72.55 | 72.55
Composição Auxiliar | 88267 | SINAPI | ENCANADOR OU BOMBEIRO HIDRÁULICO COM ENCARGOS COMPLEMENTARES | SEDI - SERVIÇOS DIVERSOS |  | H | 0.15 | 21.18 | 3.17
Composição Auxiliar | 88316 | SINAPI | SERVENTE COM ENCARGOS COMPLEMENTARES | SEDI - SERVIÇOS DIVERSOS |  | H | 0.15 | 15.24 | 2.28
Insumo | PSCIP - CURVA 90 GRAUS EM ACO CARBONO, DN 4" | Próprio | CURVA 90 GRAUS EM ACO CARBONO, RAIO LONGO, SOLDAVEL, PRESSAO 3.000 LBS, DN 4" Fornecimento | Material |  | Un | 1 | 67.1 | 67.1
|  |  |  | MO sem LS => | 3.66 | LS => | 0 | MO com LS => | 3.66
|  |  |  | Valor do BDI => | 16.32 |  | Valor com BDI => |  | 88.87
[6 empty] | Quant. => | 3 | Preço Total => | 266.61
3.8.18 | Código | Banco | Descrição | Tipo |  | Und | Quant. | Valor Unit | Total
Composição | 97482 | SINAPI | CURVA 90 GRAUS, EM AÇO, CONEXÃO SOLDADA, DN 32 (1 1/4), INSTALADO EM REDE DE ALIMENTAÇÃO PARA HIDRANTE - FORNECIMENTO E INSTALAÇÃO. AF_12/2015 | INHI - INSTALAÇÕES HIDROS SANITÁRIAS |  | UN | 1 | 64.65 | 64.65
Composição Auxiliar | 88248 | SINAPI | AUXILIAR DE ENCANADOR OU BOMBEIRO HIDRÁULICO COM ENCARGOS COMPLEMENTARES | SEDI - SERVIÇOS DIVERSOS |  | H | 0.288 | 16.71 | 4.81
Composição Auxiliar | 88267 | SINAPI | ENCANADOR OU BOMBEIRO HIDRÁULICO COM ENCARGOS COMPLEMENTARES | SEDI - SERVIÇOS DIVERSOS |  | H | 0.288 | 21.18 | 6.09
Composição Auxiliar | 88317 | SINAPI | SOLDADOR COM ENCARGOS COMPLEMENTARES | SEDI - SERVIÇOS DIVERSOS |  | H | 0.288 | 32.31 | 9.3
Insumo | 00040383 | SINAPI | CURVA 90 GRAUS EM ACO CARBONO, RAIO CURTO, SOLDAVEL, PRESSAO 3.000 LBS, DN 1 1/4" | Material |  | UN | 1 | 43.85 | 43.85
Insumo | 00011002 | SINAPI | ELETRODO REVESTIDO AWS - E6013, DIAMETRO IGUAL A 2,50 MM | Material |  | KG | 0.024 | 25.09 | 0.6
|  |  |  | MO sem LS => | 14.83 | LS => | 0 | MO com LS => | 14.83
|  |  |  | Valor do BDI => | 14.54 |  | Valor com BDI => |  | 79.19
[6 empty] | Quant. => | 4 | Preço Total => | 316.76
3.8.19 | Código | Banco | Descrição | Tipo |  | Und | Quant. | Valor Unit | Total
Composição | 97484 | SINAPI | CURVA 90 GRAUS, EM AÇO, CONEXÃO SOLDADA, DN 40 (1 1/2"), INSTALADO EM REDE DE ALIMENTAÇÃO PARA HIDRANTE - FORNECIMENTO E INSTALAÇÃO. AF_12/2015 | INHI - INSTALAÇÕES HIDROS SANITÁRIAS |  | UN | 1 | 90.03 | 90.03
Composição Auxiliar | 88248 | SINAPI | AUXILIAR DE ENCANADOR OU BOMBEIRO HIDRÁULICO COM ENCARGOS COMPLEMENTARES | SEDI - SERVIÇOS DIVERSOS |  | H | 0.36 | 16.71 | 6.01
Composição Auxiliar | 88267 | SINAPI | ENCANADOR OU BOMBEIRO HIDRÁULICO COM ENCARGOS COMPLEMENTARES | SEDI - SERVIÇOS DIVERSOS |  | H | 0.36 | 21.18 | 7.62
Composição Auxiliar | 88317 | SINAPI | SOLDADOR COM ENCARGOS COMPLEMENTARES | SEDI - SERVIÇOS DIVERSOS |  | H | 0.36 | 32.31 | 11.63
Insumo | 00040385 | SINAPI | CURVA 90 GRAUS EM ACO CARBONO, RAIO CURTO, SOLDAVEL, PRESSAO 3.000 LBS, DN 1 1/2" | Material |  | UN | 1 | 64.05 | 64.05
Insumo | 00011002 | SINAPI | ELETRODO REVESTIDO AWS - E6013, DIAMETRO IGUAL A 2,50 MM | Material |  | KG | 0.029 | 25.09 | 0.72
|  |  |  | MO sem LS => | 18.55 | LS => | 0 | MO com LS => | 18.55
|  |  |  | Valor do BDI => | 20.25 |  | Valor com BDI => |  | 110.28
[6 empty] | Quant. => | 6 | Preço Total => | 661.68
3.8.20 | Código | Banco | Descrição | Tipo |  | Und | Quant. | Valor Unit | Total
Composição | 97480 | SINAPI | CURVA 90 GRAUS, EM AÇO, CONEXÃO SOLDADA, DN 25 (1), INSTALADO EM REDE DE ALIMENTAÇÃO PARA HIDRANTE - FORNECIMENTO E INSTALAÇÃO. AF_12/2015 | INHI - INSTALAÇÕES HIDROS SANITÁRIAS |  | UN | 1 | 44.91 | 44.91
Composição Auxiliar | 88248 | SINAPI | AUXILIAR DE ENCANADOR OU BOMBEIRO HIDRÁULICO COM ENCARGOS COMPLEMENTARES | SEDI - SERVIÇOS DIVERSOS |  | H | 0.225 | 16.71 | 3.75
Composição Auxiliar | 88267 | SINAPI | ENCANADOR OU BOMBEIRO HIDRÁULICO COM ENCARGOS COMPLEMENTARES | SEDI - SERVIÇOS DIVERSOS |  | H | 0.225 | 21.18 | 4.76
Composição Auxiliar | 88317 | SINAPI | SOLDADOR COM ENCARGOS COMPLEMENTARES | SEDI - SERVIÇOS DIVERSOS |  | H | 0.225 | 32.31 | 7.26
Insumo | 00040382 | SINAPI | CURVA 90 GRAUS EM ACO CARBONO, RAIO CURTO, SOLDAVEL, PRESSAO 3.000 LBS, DN 1" | Material |  | UN | 1 | 28.69 | 28.69
Insumo | 00011002 | SINAPI | ELETRODO REVESTIDO AWS - E6013, DIAMETRO IGUAL A 2,50 MM | Material |  | KG | 0.018 | 25.09 | 0.45
|  |  |  | MO sem LS => | 11.59 | LS => | 0 | MO com LS => | 11.59
|  |  |  | Valor do BDI => | 10.1 |  | Valor com BDI => |  | 55.01
[6 empty] | Quant. => | 1592 | Preço Total => | 87575.92
3.8.21 | Código | Banco | Descrição | Tipo |  | Und | Quant. | Valor Unit | Total
Composição | 97486 | SINAPI | CURVA 90 GRAUS, EM AÇO, CONEXÃO SOLDADA, DN 50 (2"), INSTALADO EM REDE DE ALIMENTAÇÃO PARA HIDRANTE - FORNECIMENTO E INSTALAÇÃO. AF_12/2015 | INHI - INSTALAÇÕES HIDROS SANITÁRIAS |  | UN | 1 | 132.05 | 132.05
Composição Auxiliar | 88248 | SINAPI | AUXILIAR DE ENCANADOR OU BOMBEIRO HIDRÁULICO COM ENCARGOS COMPLEMENTARES | SEDI - SERVIÇOS DIVERSOS |  | H | 0.45 | 16.71 | 7.51
Composição Auxiliar | 88267 | SINAPI | ENCANADOR OU BOMBEIRO HIDRÁULICO COM ENCARGOS COMPLEMENTARES | SEDI - SERVIÇOS DIVERSOS |  | H | 0.45 | 21.18 | 9.53
Composição Auxiliar | 88317 | SINAPI | SOLDADOR COM ENCARGOS COMPLEMENTARES | SEDI - SERVIÇOS DIVERSOS |  | H | 0.45 | 32.31 | 14.53
Insumo | 00040387 | SINAPI | CURVA 90 GRAUS EM ACO CARBONO, RAIO CURTO, SOLDAVEL, PRESSAO 3.000 LBS, DN 2" | Material |  | UN | 1 | 99.51 | 99.51
Insumo | 00011002 | SINAPI | ELETRODO REVESTIDO AWS - E6013, DIAMETRO IGUAL A 2,50 MM | Material |  | KG | 0.039 | 25.09 | 0.97
|  |  |  | MO sem LS => | 23.19 | LS => | 0 | MO com LS => | 23.19
|  |  |  | Valor do BDI => | 29.71 |  | Valor com BDI => |  | 161.76
[6 empty] | Quant. => | 7 | Preço Total => | 1132.32
3.8.22 | Código | Banco | Descrição | Tipo |  | Und | Quant. | Valor Unit | Total
Composição | 97490 | SINAPI | CURVA 90 GRAUS, EM AÇO, CONEXÃO SOLDADA, DN 80 (3"), INSTALADO EM REDE DE ALIMENTAÇÃO PARA HIDRANTE - FORNECIMENTO E INSTALAÇÃO. AF_12/2015 | INHI - INSTALAÇÕES HIDROS SANITÁRIAS |  | UN | 1 | 464.46 | 464.46
Composição Auxiliar | 88248 | SINAPI | AUXILIAR DE ENCANADOR OU BOMBEIRO HIDRÁULICO COM ENCARGOS COMPLEMENTARES | SEDI - SERVIÇOS DIVERSOS |  | H | 0.721 | 16.71 | 12.04
Composição Auxiliar | 88267 | SINAPI | ENCANADOR OU BOMBEIRO HIDRÁULICO COM ENCARGOS COMPLEMENTARES | SEDI - SERVIÇOS DIVERSOS |  | H | 0.721 | 21.18 | 15.27
Composição Auxiliar | 88317 | SINAPI | SOLDADOR COM ENCARGOS COMPLEMENTARES | SEDI - SERVIÇOS DIVERSOS |  | H | 0.721 | 32.31 | 23.29
Insumo | 00040390 | SINAPI | CURVA 90 GRAUS EM ACO CARBONO, RAIO CURTO, SOLDAVEL, PRESSAO 3.000 LBS, DN 3" | Material |  | UN | 1 | 411.63 | 411.63
Insumo | 00011002 | SINAPI | ELETRODO REVESTIDO AWS - E6013, DIAMETRO IGUAL A 2,50 MM | Material |  | KG | 0.089 | 25.09 | 2.23
|  |  |  | MO sem LS => | 37.16 | LS => | 0 | MO com LS => | 37.16
|  |  |  | Valor do BDI => | 104.5 |  | Valor com BDI => |  | 568.96
[6 empty] | Quant. => | 21 | Preço Total => | 11948.16
3.8.23 | Código | Banco | Descrição | Tipo |  | Und | Quant. | Valor Unit | Total
Composição | PSCIP -CURVA DE REDUÇÃO AÇO CARBONO 4" - 3" | Próprio | CURVA DE REDUÇÃO AÇO CARBONO 4" - 3". Fornecimento e instalação. | SEDI - SERVIÇOS DIVERSOS |  | Un | 1 | 84.45 | 84.45
Composição Auxiliar | 88267 | SINAPI | ENCANADOR OU BOMBEIRO HIDRÁULICO COM ENCARGOS COMPLEMENTARES | SEDI - SERVIÇOS DIVERSOS |  | H | 0.15 | 21.18 | 3.17
Composição Auxiliar | 88316 | SINAPI | SERVENTE COM ENCARGOS COMPLEMENTARES | SEDI - SERVIÇOS DIVERSOS |  | H | 0.15 | 15.24 | 2.28
Insumo | PSCIP - CURVA DE REDUÇÃO AÇO CARBONO 4" - 3" | Próprio | CURVA DE REDUÇÃO AÇO CARBONO 4" - 3". Fornecimento | Material |  | Un | 1 | 79 | 79
|  |  |  | MO sem LS => | 3.66 | LS => | 0 | MO com LS => | 3.66
|  |  |  | Valor do BDI => | 19 |  | Valor com BDI => |  | 103.45
[6 empty] | Quant. => | 1 | Preço Total => | 103.45
3.8.24 | Código | Banco | Descrição | Tipo |  | Und | Quant. | Valor Unit | Total
Composição | PSCIP -CURVA DE REDUÇÃO AÇO CARBONO 3" - 2" | Próprio | CURVA DE REDUÇÃO AÇO CARBONO 3" - 2". Fornecimento e instalação. | SEDI - SERVIÇOS DIVERSOS |  | Un | 1 | 68.65 | 68.65
Composição Auxiliar | 88267 | SINAPI | ENCANADOR OU BOMBEIRO HIDRÁULICO COM ENCARGOS COMPLEMENTARES | SEDI - SERVIÇOS DIVERSOS |  | H | 0.15 | 21.18 | 3.17
Composição Auxiliar | 88316 | SINAPI | SERVENTE COM ENCARGOS COMPLEMENTARES | SEDI - SERVIÇOS DIVERSOS |  | H | 0.15 | 15.24 | 2.28
Insumo | PSCIP - CURVA DE REDUÇÃO AÇO CARBONO 3" - 2" | Próprio | CURVA DE REDUÇÃO AÇO CARBONO 3" - 2". Fornecimento | Material |  | Un | 1 | 63.2 | 63.2
|  |  |  | MO sem LS => | 3.66 | LS => | 0 | MO com LS => | 3.66
|  |  |  | Valor do BDI => | 15.44 |  | Valor com BDI => |  | 84.09
[6 empty] | Quant. => | 1 | Preço Total => | 84.09
3.8.25 | Código | Banco | Descrição | Tipo |  | Und | Quant. | Valor Unit | Total
Composição | 97450 | SINAPI | LUVA COM REDUÇÃO, EM AÇO, CONEXÃO SOLDADA, DN 80 X 65 MM (3" X 2 1/2"), INSTALADO EM PRUMADAS - FORNECIMENTO E INSTALAÇÃO. AF_12/2015 | INHI - INSTALAÇÕES HIDROS SANITÁRIAS |  | UN | 1 | 228.29 | 228.29
Composição Auxiliar | 88248 | SINAPI | AUXILIAR DE ENCANADOR OU BOMBEIRO HIDRÁULICO COM ENCARGOS COMPLEMENTARES | SEDI - SERVIÇOS DIVERSOS |  | H | 0.62 | 16.71 | 10.36
Composição Auxiliar | 88267 | SINAPI | ENCANADOR OU BOMBEIRO HIDRÁULICO COM ENCARGOS COMPLEMENTARES | SEDI - SERVIÇOS DIVERSOS |  | H | 0.62 | 21.18 | 13.13
Composição Auxiliar | 88317 | SINAPI | SOLDADOR COM ENCARGOS COMPLEMENTARES | SEDI - SERVIÇOS DIVERSOS |  | H | 0.62 | 32.31 | 20.03
Insumo | 00011002 | SINAPI | ELETRODO REVESTIDO AWS - E6013, DIAMETRO IGUAL A 2,50 MM | Material |  | KG | 0.089 | 25.09 | 2.23
Insumo | 00040373 | SINAPI | LUVA DE REDUCAO EM ACO CARBONO, COM ENCAIXE PARA SOLDA DN SW, PRESSAO 3.000 LBS, DN 3" X 2 1/2" | Material |  | UN | 1 | 182.54 | 182.54
|  |  |  | MO sem LS => | 31.95 | LS => | 0 | MO com LS => | 31.95
|  |  |  | Valor do BDI => | 51.36 |  | Valor com BDI => |  | 279.65
[6 empty] | Quant. => | 1 | Preço Total => | 279.65
3.8.26 | Código | Banco | Descrição | Tipo |  | Und | Quant. | Valor Unit | Total
Composição | PSCIP -SPRINKLER TIPO PENDENTE, 68 GRAUS, 1/2" - 15 MM. | Próprio | SPRINKLER TIPO PENDENTE, 68 GRAUS CELSIUS (BULBO VERMELHO), ACABAMENTO CROMADO, 1/2" - 15 MM. FORNECIMENTO E INSTALAÇÃO. | SEDI - SERVIÇOS DIVERSOS |  | Un | 1 | 31.27 | 31.27
Composição Auxiliar | 88267 | SINAPI | ENCANADOR OU BOMBEIRO HIDRÁULICO COM ENCARGOS COMPLEMENTARES | SEDI - SERVIÇOS DIVERSOS |  | H | 0.1 | 21.18 | 2.11
Composição Auxiliar | 88316 | SINAPI | SERVENTE COM ENCARGOS COMPLEMENTARES | SEDI - SERVIÇOS DIVERSOS |  | H | 0.1 | 15.24 | 1.52
Insumo | 00021044 | SINAPI | SPRINKLER TIPO PENDENTE, 68 GRAUS CELSIUS (BULBO VERMELHO), ACABAMENTO CROMADO, 1/2" - 15 MM | Material |  | UN | 1 | 27.64 | 27.64
|  |  |  | MO sem LS => | 2.43 | LS => | 0 | MO com LS => | 2.43
|  |  |  | Valor do BDI => | 7.03 |  | Valor com BDI => |  | 38.3
[6 empty] | Quant. => | 1339 | Preço Total => | 51283.7
3.8.27 | Código | Banco | Descrição | Tipo |  | Und | Quant. | Valor Unit | Total
Composição | 46.21.012 | CPOS | Tubo de aço carbono preto sem costura Schedule 40, DN= 1´ - inclusive conexões | 46.21 |  | m | 1 | 82.18 | 82.18
Insumo | B.01.000.010118 | CPOS | Encanador | Mão de Obra |  | h | 1.4 | 19.8594 | 27.8
Insumo | B.01.000.010119 | CPOS | Ajudante de encanador | Mão de Obra |  | h | 1.4 | 13.6224 | 19.07
Insumo | B.07.000.069552 | CPOS | Fita teflon de 18 mm | Material |  | m | 0.798 | 0.17 | 0.13
Insumo | O.04.000.021129 | CPOS | Tubo de aço carbono preto sem costura SCH-40 DN= 1´ | Material |  | m | 1.6 | 21.99 | 35.18
|  |  |  | MO sem LS => | 46.87 | LS => | 0 | MO com LS => | 46.87
|  |  |  | Valor do BDI => | 18.49 |  | Valor com BDI => |  | 100.67
[6 empty] | Quant. => | 2630.54 | Preço Total => | 264816.46
3.8.28 | Código | Banco | Descrição | Tipo |  | Und | Quant. | Valor Unit | Total
Composição | 46.21.036 | CPOS | Tubo de aço carbono preto sem costura Schedule 40, DN= 1 1/4´ - inclusive conexões | 46.21 |  | m | 1 | 96.04 | 96.04
Insumo | B.01.000.010118 | CPOS | Encanador | Mão de Obra |  | h | 1.6 | 19.8594 | 31.77
Insumo | B.01.000.010119 | CPOS | Ajudante de encanador | Mão de Obra |  | h | 1.6 | 13.6224 | 21.79
Insumo | B.07.000.069552 | CPOS | Fita teflon de 18 mm | Material |  | m | 0.997 | 0.17 | 0.16
Insumo | O.04.000.021128 | CPOS | Tubo de aço carbono preto sem costura SCH 40 DN= 1 1/4´ | Material |  | m | 1.4 | 30.23 | 42.32
|  |  |  | MO sem LS => | 53.56 | LS => | 0 | MO com LS => | 53.56
|  |  |  | Valor do BDI => | 21.6 |  | Valor com BDI => |  | 117.64
[6 empty] | Quant. => | 57.17 | Preço Total => | 6725.47
3.8.29 | Código | Banco | Descrição | Tipo |  | Und | Quant. | Valor Unit | Total
Composição | 46.21.040 | CPOS | Tubo de aço carbono preto sem costura Schedule 40, DN= 1 1/2´ - inclusive conexões | 46.21 |  | m | 1 | 100.08 | 100.08
Insumo | B.01.000.010118 | CPOS | Encanador | Mão de Obra |  | h | 1.6 | 19.8594 | 31.77
Insumo | B.01.000.010119 | CPOS | Ajudante de encanador | Mão de Obra |  | h | 1.6 | 13.6224 | 21.79
Insumo | B.07.000.069552 | CPOS | Fita teflon de 18 mm | Material |  | m | 1.1963 | 0.17 | 0.2
Insumo | O.04.000.021105 | CPOS | Tubo em aço carbono preto sem costura SCH 40 DN= 1 1/2´ | Material |  | m | 1.4 | 33.09 | 46.32
|  |  |  | MO sem LS => | 53.56 | LS => | 0 | MO com LS => | 53.56
|  |  |  | Valor do BDI => | 22.51 |  | Valor com BDI => |  | 122.59
[6 empty] | Quant. => | 32.61 | Preço Total => | 3997.65
3.8.30 | Código | Banco | Descrição | Tipo |  | Und | Quant. | Valor Unit | Total
Composição | 92338 | SINAPI | TUBO DE AÇO PRETO SEM COSTURA, CONEXÃO SOLDADA, DN 50 (2"), INSTALADO EM PRUMADAS - FORNECIMENTO E INSTALAÇÃO. AF_12/2015 | INHI - INSTALAÇÕES HIDROS SANITÁRIAS |  | M | 1 | 86.55 | 86.55
Composição Auxiliar | 88248 | SINAPI | AUXILIAR DE ENCANADOR OU BOMBEIRO HIDRÁULICO COM ENCARGOS COMPLEMENTARES | SEDI - SERVIÇOS DIVERSOS |  | H | 0.378 | 16.71 | 6.31
Composição Auxiliar | 88267 | SINAPI | ENCANADOR OU BOMBEIRO HIDRÁULICO COM ENCARGOS COMPLEMENTARES | SEDI - SERVIÇOS DIVERSOS |  | H | 0.378 | 21.18 | 8
Composição Auxiliar | 88317 | SINAPI | SOLDADOR COM ENCARGOS COMPLEMENTARES | SEDI - SERVIÇOS DIVERSOS |  | H | 0.378 | 32.31 | 12.21
Insumo | 00021148 | SINAPI | TUBO ACO CARBONO SEM COSTURA 2", E= *3,91* MM, SCHEDULE 40, *5,43* KG/M | Material |  | M | 1.039 | 57.78 | 60.03
|  |  |  | MO sem LS => | 19.46 | LS => | 0 | MO com LS => | 19.46
|  |  |  | Valor do BDI => | 19.47 |  | Valor com BDI => |  | 106.02
[6 empty] | Quant. => | 36.4 | Preço Total => | 3859.12
3.8.31 | Código | Banco | Descrição | Tipo |  | Und | Quant. | Valor Unit | Total
Composição | 46.21.060 | CPOS | Tubo de aço carbono preto sem costura Schedule 40, DN= 3´ - inclusive conexões | 46.21 |  | m | 1 | 189.41 | 189.41
Insumo | B.01.000.010118 | CPOS | Encanador | Mão de Obra |  | h | 2.25 | 19.8594 | 44.68
Insumo | B.01.000.010119 | CPOS | Ajudante de encanador | Mão de Obra |  | h | 2.25 | 13.6224 | 30.65
Insumo | B.07.000.069552 | CPOS | Fita teflon de 18 mm | Material |  | m | 2.3927 | 0.17 | 0.4
Insumo | O.04.000.021101 | CPOS | Tubo de aço carbono preto sem costura, SCH 40 DN= 3´ | Material |  | m | 1.3 | 87.45 | 113.68
|  |  |  | MO sem LS => | 75.33 | LS => | 0 | MO com LS => | 75.33
|  |  |  | Valor do BDI => | 42.61 |  | Valor com BDI => |  | 232.02
[6 empty] | Quant. => | 48.58 | Preço Total => | 11271.53
3.8.32 | Código | Banco | Descrição | Tipo |  | Und | Quant. | Valor Unit | Total
Composição | PSCIP - TUBO ACO CARBONO ... 2 1/2", ... | Próprio | TUBO ACO CARBONO SEM COSTURA 2 1/2", E = 5,16 MM, SCHEDULE 40 (8,62 KG/M) | ASTU - ASSENTAMENTO DE TUBOS E PECAS |  | m | 1 | 97.39 | 97.39
Composição Auxiliar | 88248 | SINAPI | AUXILIAR DE ENCANADOR OU BOMBEIRO HIDRÁULICO COM ENCARGOS COMPLEMENTARES | SEDI - SERVIÇOS DIVERSOS |  | H | 0.1 | 16.71 | 1.67
Composição Auxiliar | 88267 | SINAPI | ENCANADOR OU BOMBEIRO HIDRÁULICO COM ENCARGOS COMPLEMENTARES | SEDI - SERVIÇOS DIVERSOS |  | H | 0.1 | 21.18 | 2.11
Insumo | 00021147 | SINAPI | TUBO ACO CARBONO SEM COSTURA 2 1/2", E = 5,16 MM, SCHEDULE 40 (8,62 KG/M) | Material |  | M | 1 | 93.61 | 93.61
|  |  |  | MO sem LS => | 2.61 | LS => | 0 | MO com LS => | 2.61
|  |  |  | Valor do BDI => | 21.91 |  | Valor com BDI => |  | 119.3
[6 empty] | Quant. => | 25.5 | Preço Total => | 3042.15
3.8.33 | Código | Banco | Descrição | Tipo |  | Und | Quant. | Valor Unit | Total
Composição | 46.21.080 | CPOS | Tubo de aço carbono preto sem costura Schedule 40, DN= 4´ - inclusive conexões | 46.21 |  | m | 1 | 241.99 | 241.99
Insumo | B.01.000.010118 | CPOS | Encanador | Mão de Obra |  | h | 2.5 | 19.8594 | 49.64
Insumo | B.01.000.010119 | CPOS | Ajudante de encanador | Mão de Obra |  | h | 2.5 | 13.6224 | 34.05
Insumo | B.07.000.069552 | CPOS | Fita teflon de 18 mm | Material |  | m | 3.1902 | 0.17 | 0.54
Insumo | O.04.000.021107 | CPOS | Tubo de aço carbono preto sem costura SCH 40 DN= 4´ | Material |  | m | 1.3 | 121.36 | 157.76
|  |  |  | MO sem LS => | 83.69 | LS => | 0 | MO com LS => | 83.69
|  |  |  | Valor do BDI => | 54.44 |  | Valor com BDI => |  | 296.43
[6 empty] | Quant. => | 6.35 | Preço Total => | 1882.33
3.8.34 | Código | Banco | Descrição | Tipo |  | Und | Quant. | Valor Unit | Total
Composição | 97459 | SINAPI | TÊ, EM AÇO, CONEXÃO SOLDADA, DN 65 (2 1/2"), INSTALADO EM PRUMADAS - FORNECIMENTO E INSTALAÇÃO. AF_12/2015 | INHI - INSTALAÇÕES HIDROS SANITÁRIAS |  | UN | 1 | 384.85 | 384.85
Composição Auxiliar | 88248 | SINAPI | AUXILIAR DE ENCANADOR OU BOMBEIRO HIDRÁULICO COM ENCARGOS COMPLEMENTARES | SEDI - SERVIÇOS DIVERSOS |  | H | 1.131 | 16.71 | 18.89
Composição Auxiliar | 88267 | SINAPI | ENCANADOR OU BOMBEIRO HIDRÁULICO COM ENCARGOS COMPLEMENTARES | SEDI - SERVIÇOS DIVERSOS |  | H | 1.131 | 21.18 | 23.95
Composição Auxiliar | 88317 | SINAPI | SOLDADOR COM ENCARGOS COMPLEMENTARES | SEDI - SERVIÇOS DIVERSOS |  | H | 1.131 | 32.31 | 36.54
Insumo | 00011002 | SINAPI | ELETRODO REVESTIDO AWS - E6013, DIAMETRO IGUAL A 2,50 MM | Material |  | KG | 0.101 | 25.09 | 2.53
Insumo | 00040398 | SINAPI | TE 90 GRAUS EM ACO CARBONO, SOLDAVEL, PRESSAO 3.000 LBS, DN 2 1/2" | Material |  | UN | 1 | 302.94 | 302.94
|  |  |  | MO sem LS => | 58.28 | LS => | 0 | MO com LS => | 58.28
|  |  |  | Valor do BDI => | 86.59 |  | Valor com BDI => |  | 471.44
[6 empty] | Quant. => | 3 | Preço Total => | 1414.32
3.8.35 | Código | Banco | Descrição | Tipo |  | Und | Quant. | Valor Unit | Total
Composição | 97552 | SINAPI | TÊ, EM AÇO, CONEXÃO SOLDADA, DN 15 (1/2"), INSTALADO EM RAMAIS E SUB-RAMAIS DE GÁS - FORNECIMENTO E INSTALAÇÃO. AF_12/2015 | INHI - INSTALAÇÕES HIDROS SANITÁRIAS |  | UN | 1 | 39.72 | 39.72
Composição Auxiliar | 88248 | SINAPI | AUXILIAR DE ENCANADOR OU BOMBEIRO HIDRÁULICO COM ENCARGOS COMPLEMENTARES | SEDI - SERVIÇOS DIVERSOS |  | H | 0.229 | 16.71 | 3.82
Composição Auxiliar | 88267 | SINAPI | ENCANADOR OU BOMBEIRO HIDRÁULICO COM ENCARGOS COMPLEMENTARES | SEDI - SERVIÇOS DIVERSOS |  | H | 0.229 | 21.18 | 4.85
Composição Auxiliar | 88317 | SINAPI | SOLDADOR COM ENCARGOS COMPLEMENTARES | SEDI - SERVIÇOS DIVERSOS |  | H | 0.229 | 32.31 | 7.39
Insumo | 00011002 | SINAPI | ELETRODO REVESTIDO AWS - E6013, DIAMETRO IGUAL A 2,50 MM | Material |  | KG | 0.014 | 25.09 | 0.35
Insumo | 00040392 | SINAPI | TE 90 GRAUS EM ACO CARBONO, SOLDAVEL, PRESSAO 3.000 LBS, DN 1/2" | Material |  | UN | 1 | 23.31 | 23.31
|  |  |  | MO sem LS => | 11.79 | LS => | 0 | MO com LS => | 11.79
|  |  |  | Valor do BDI => | 8.93 |  | Valor com BDI => |  | 48.65
[6 empty] | Quant. => | 6 | Preço Total => | 291.9
3.8.36 | Código | Banco | Descrição | Tipo |  | Und | Quant. | Valor Unit | Total
Composição | 97460 | SINAPI | TÊ, EM AÇO, CONEXÃO SOLDADA, DN 80 (3"), INSTALADO EM PRUMADAS - FORNECIMENTO E INSTALAÇÃO. AF_12/2015 | INHI - INSTALAÇÕES HIDROS SANITÁRIAS |  | UN | 1 | 585.98 | 585.98
Composição Auxiliar | 88248 | SINAPI | AUXILIAR DE ENCANADOR OU BOMBEIRO HIDRÁULICO COM ENCARGOS COMPLEMENTARES | SEDI - SERVIÇOS DIVERSOS |  | H | 1.24 | 16.71 | 20.72
Composição Auxiliar | 88267 | SINAPI | ENCANADOR OU BOMBEIRO HIDRÁULICO COM ENCARGOS COMPLEMENTARES | SEDI - SERVIÇOS DIVERSOS |  | H | 1.24 | 21.18 | 26.26
Composição Auxiliar | 88317 | SINAPI | SOLDADOR COM ENCARGOS COMPLEMENTARES | SEDI - SERVIÇOS DIVERSOS |  | H | 1.24 | 32.31 | 40.06
Insumo | 00011002 | SINAPI | ELETRODO REVESTIDO AWS - E6013, DIAMETRO IGUAL A 2,50 MM | Material |  | KG | 0.133 | 25.09 | 3.33
Insumo | 00040399 | SINAPI | TE 90 GRAUS EM ACO CARBONO, SOLDAVEL, PRESSAO 3.000 LBS, DN 3" | Material |  | UN | 1 | 495.61 | 495.61
|  |  |  | MO sem LS => | 63.91 | LS => | 0 | MO com LS => | 63.91
|  |  |  | Valor do BDI => | 131.84 |  | Valor com BDI => |  | 717.82
[6 empty] | Quant. => | 8 | Preço Total => | 5742.56
3.8.37 | Código | Banco | Descrição | Tipo |  | Und | Quant. | Valor Unit | Total
Composição | 97554 | SINAPI | TÊ, EM AÇO, CONEXÃO SOLDADA, DN 25 (1"), INSTALADO EM RAMAIS E SUB-RAMAIS DE GÁS - FORNECIMENTO E INSTALAÇÃO. AF_12/2015 | INHI - INSTALAÇÕES HIDROS SANITÁRIAS |  | UN | 1 | 101.4 | 101.4
Composição Auxiliar | 88248 | SINAPI | AUXILIAR DE ENCANADOR OU BOMBEIRO HIDRÁULICO COM ENCARGOS COMPLEMENTARES | SEDI - SERVIÇOS DIVERSOS |  | H | 0.763 | 16.71 | 12.74
Composição Auxiliar | 88267 | SINAPI | ENCANADOR OU BOMBEIRO HIDRÁULICO COM ENCARGOS COMPLEMENTARES | SEDI - SERVIÇOS DIVERSOS |  | H | 0.763 | 21.18 | 16.16
Composição Auxiliar | 88317 | SINAPI | SOLDADOR COM ENCARGOS COMPLEMENTARES | SEDI - SERVIÇOS DIVERSOS |  | H | 0.763 | 32.31 | 24.65
Insumo | 00011002 | SINAPI | ELETRODO REVESTIDO AWS - E6013, DIAMETRO IGUAL A 2,50 MM | Material |  | KG | 0.027 | 25.09 | 0.67
Insumo | 00040394 | SINAPI | TE 90 GRAUS EM ACO CARBONO, SOLDAVEL, PRESSAO 3.000 LBS, DN 1" | Material |  | UN | 1 | 47.18 | 47.18
|  |  |  | MO sem LS => | 39.32 | LS => | 0 | MO com LS => | 39.32
|  |  |  | Valor do BDI => | 22.81 |  | Valor com BDI => |  | 124.21
[6 empty] | Quant. => | 445 | Preço Total => | 55273.45
3.8.38 | Código | Banco | Descrição | Tipo |  | Und | Quant. | Valor Unit | Total
Composição | 97459 | SINAPI | TÊ, EM AÇO, CONEXÃO SOLDADA, DN 65 (2 1/2"), INSTALADO EM PRUMADAS - FORNECIMENTO E INSTALAÇÃO. AF_12/2015 | INHI - INSTALAÇÕES HIDROS SANITÁRIAS |  | UN | 1 | 384.85 | 384.85
Composição Auxiliar | 88248 | SINAPI | AUXILIAR DE ENCANADOR OU BOMBEIRO HIDRÁULICO COM ENCARGOS COMPLEMENTARES | SEDI - SERVIÇOS DIVERSOS |  | H | 1.131 | 16.71 | 18.89
Composição Auxiliar | 88267 | SINAPI | ENCANADOR OU BOMBEIRO HIDRÁULICO COM ENCARGOS COMPLEMENTARES | SEDI - SERVIÇOS DIVERSOS |  | H | 1.131 | 21.18 | 23.95
Composição Auxiliar | 88317 | SINAPI | SOLDADOR COM ENCARGOS COMPLEMENTARES | SEDI - SERVIÇOS DIVERSOS |  | H | 1.131 | 32.31 | 36.54
Insumo | 00011002 | SINAPI | ELETRODO REVESTIDO AWS - E6013, DIAMETRO IGUAL A 2,50 MM | Material |  | KG | 0.101 | 25.09 | 2.53
Insumo | 00040398 | SINAPI | TE 90 GRAUS EM ACO CARBONO, SOLDAVEL, PRESSAO 3.000 LBS, DN 2 1/2" | Material |  | UN | 1 | 302.94 | 302.94
|  |  |  | MO sem LS => | 58.28 | LS => | 0 | MO com LS => | 58.28
|  |  |  | Valor do BDI => | 86.59 |  | Valor com BDI => |  | 471.44
[6 empty] | Quant. => | 2 | Preço Total => | 942.88
3.8.39 | Código | Banco | Descrição | Tipo |  | Und | Quant. | Valor Unit | Total
Composição | PSCIP - Tê de Redução, Aço Carbono 1.1/2" - 1" | Próprio | Tê de Redução, Aço Carbono 1.1/2" - 1" para sistema de Prevenção de incêndio. Fornecimento e instalação. | SEDI - SERVIÇOS DIVERSOS |  | Un | 1 | 21.33 | 21.33
Composição Auxiliar | 88248 | SINAPI | AUXILIAR DE ENCANADOR OU BOMBEIRO HIDRÁULICO COM ENCARGOS COMPLEMENTARES | SEDI - SERVIÇOS DIVERSOS |  | H | 0.01 | 16.71 | 0.16
Composição Auxiliar | 88267 | SINAPI | ENCANADOR OU BOMBEIRO HIDRÁULICO COM ENCARGOS COMPLEMENTARES | SEDI - SERVIÇOS DIVERSOS |  | H | 0.06 | 21.18 | 1.27
Insumo | PSCIP - Tê de Redução, Aço Carbono 1.1/2" - 1" | Próprio | Tê de Redução, Aço Carbono 1.1/2" - 1" para sistema de Prevenção de incêndio. Fornecimento | Material |  | Un | 1 | 19.9 | 19.9
|  |  |  | MO sem LS => | 1.02 | LS => | 0 | MO com LS => | 1.02
|  |  |  | Valor do BDI => | 4.79 |  | Valor com BDI => |  | 26.12
[6 empty] | Quant. => | 117 | Preço Total => | 3056.04
3.8.40 | Código | Banco | Descrição | Tipo |  | Und | Quant. | Valor Unit | Total
Composição | PSCIP - Tê de Redução, Aço Carbono 1.1/4" - 1" | Próprio | Tê de Redução, Aço Carbono 1.1/4" - 1" para sistema de Prevenção de incêndio. Fornecimento e instalação. | SEDI - SERVIÇOS DIVERSOS |  | Un | 1 | 18.93 | 18.93
Composição Auxiliar | 88248 | SINAPI | AUXILIAR DE ENCANADOR OU BOMBEIRO HIDRÁULICO COM ENCARGOS COMPLEMENTARES | SEDI - SERVIÇOS DIVERSOS |  | H | 0.01 | 16.71 | 0.16
Composição Auxiliar | 88267 | SINAPI | ENCANADOR OU BOMBEIRO HIDRÁULICO COM ENCARGOS COMPLEMENTARES | SEDI - SERVIÇOS DIVERSOS |  | H | 0.06 | 21.18 | 1.27
Insumo | PSCIP - Tê de Redução, Aço Carbono 1.1/4" - 1" | Próprio | Tê de Redução, Aço Carbono 1.1/4" - 1" para sistema de Prevenção de incêndio. Fornecimento | Material |  | Un | 1 | 17.5 | 17.5
|  |  |  | MO sem LS => | 1.02 | LS => | 0 | MO com LS => | 1.02
|  |  |  | Valor do BDI => | 4.25 |  | Valor com BDI => |  | 23.18
[6 empty] | Quant. => | 266 | Preço Total => | 6165.88
3.8.41 | Código | Banco | Descrição | Tipo |  | Und | Quant. | Valor Unit | Total
Composição | PSCIP - Tê de Redução, Aço Carbono 2" - 1" para sistema de Prevenção de incêndio. Fornecimento e instalação. | Próprio | Tê de Redução, Aço Carbono 2" - 1" para sistema de Prevenção de incêndio. Fornecimento e instalação. | SEDI - SERVIÇOS DIVERSOS |  | Un | 1 | 26.93 | 26.93
Composição Auxiliar | 88248 | SINAPI | AUXILIAR DE ENCANADOR OU BOMBEIRO HIDRÁULICO COM ENCARGOS COMPLEMENTARES | SEDI - SERVIÇOS DIVERSOS |  | H | 0.01 | 16.71 | 0.16
Composição Auxiliar | 88267 | SINAPI | ENCANADOR OU BOMBEIRO HIDRÁULICO COM ENCARGOS COMPLEMENTARES | SEDI - SERVIÇOS DIVERSOS |  | H | 0.06 | 21.18 | 1.27
Insumo | PSCIP - Tê de Redução, Aço Carbono 2" - 1" | Próprio | Tê de Redução, Aço Carbono 2" - 1" para sistema de Prevenção de incêndio. Fornecimento | Material |  | Un | 1 | 25.5 | 25.5
|  |  |  | MO sem LS => | 1.02 | LS => | 0 | MO com LS => | 1.02
|  |  |  | Valor do BDI => | 6.05 |  | Valor com BDI => |  | 32.98
[6 empty] | Quant. => | 4 | Preço Total => | 131.92
3.8.42 | Código | Banco | Descrição | Tipo |  | Und | Quant. | Valor Unit | Total
Composição | PSCIP - Tê de Redução, Aço Carbono 2" - 1.1/2" | Próprio | Tê de Redução, Aço Carbono 2" - 1.1/2" para sistema de Prevenção de incêndio. Fornecimento e instalação. | SEDI - SERVIÇOS DIVERSOS |  | Un | 1 | 26.71 | 26.71
Composição Auxiliar | 88248 | SINAPI | AUXILIAR DE ENCANADOR OU BOMBEIRO HIDRÁULICO COM ENCARGOS COMPLEMENTARES | SEDI - SERVIÇOS DIVERSOS |  | H | 0.06 | 16.71 | 1
Composição Auxiliar | 88267 | SINAPI | ENCANADOR OU BOMBEIRO HIDRÁULICO COM ENCARGOS COMPLEMENTARES | SEDI - SERVIÇOS DIVERSOS |  | H | 0.01 | 21.18 | 0.21
Insumo | PSCIP - Tê de Redução, Aço Carbono 2" - 1.1/2" | Próprio | Tê de Redução, Aço Carbono 2" - 1.1/2" para sistema de Prevenção de incêndio. Fornecimento | Material |  | Un | 1 | 25.5 | 25.5
|  |  |  | MO sem LS => | 0.8 | LS => | 0 | MO com LS => | 0.8
|  |  |  | Valor do BDI => | 6 |  | Valor com BDI => |  | 32.71
[6 empty] | Quant. => | 14 | Preço Total => | 457.94
3.8.43 | Código | Banco | Descrição | Tipo |  | Und | Quant. | Valor Unit | Total
Composição | PSCIP - Tê de Redução, Aço Carbono 2" - 1.1/4" | Próprio | Tê de Redução, Aço Carbono 2" - 1.1/4" para sistema de Prevenção de incêndio. Fornecimento e instalação. | SEDI - SERVIÇOS DIVERSOS |  | Un | 1 | 26.93 | 26.93
Composição Auxiliar | 88248 | SINAPI | AUXILIAR DE ENCANADOR OU BOMBEIRO HIDRÁULICO COM ENCARGOS COMPLEMENTARES | SEDI - SERVIÇOS DIVERSOS |  | H | 0.01 | 16.71 | 0.16
Composição Auxiliar | 88267 | SINAPI | ENCANADOR OU BOMBEIRO HIDRÁULICO COM ENCARGOS COMPLEMENTARES | SEDI - SERVIÇOS DIVERSOS |  | H | 0.06 | 21.18 | 1.27
Insumo | PSCIP - Tê de Redução, Aço Carbono 2" - 1.1/4" | Próprio | Tê de Redução, Aço Carbono 2" - 1.1/4" para sistema de Prevenção de incêndio. Fornecimento | Material |  | Un | 1 | 25.5 | 25.5
|  |  |  | MO sem LS => | 1.02 | LS => | 0 | MO com LS => | 1.02
|  |  |  | Valor do BDI => | 6.05 |  | Valor com BDI => |  | 32.98
[6 empty] | Quant. => | 1 | Preço Total => | 32.98
3.8.44 | Código | Banco | Descrição | Tipo |  | Und | Quant. | Valor Unit | Total
Composição | PSCIP - Tê de Redução, Aço Carbono 2.1/2" - 2" | Próprio | Tê de Redução, Aço Carbono 2.1/2" - 2" para sistema de Prevenção de incêndio. Fornecimento e instalação. | SEDI - SERVIÇOS DIVERSOS |  | Un | 1 | 51.33 | 51.33
Composição Auxiliar | 88248 | SINAPI | AUXILIAR DE ENCANADOR OU BOMBEIRO HIDRÁULICO COM ENCARGOS COMPLEMENTARES | SEDI - SERVIÇOS DIVERSOS |  | H | 0.01 | 16.71 | 0.16
Composição Auxiliar | 88267 | SINAPI | ENCANADOR OU BOMBEIRO HIDRÁULICO COM ENCARGOS COMPLEMENTARES | SEDI - SERVIÇOS DIVERSOS |  | H | 0.06 | 21.18 | 1.27
Insumo | PSCIP - Tê de Redução, Aço Carbono 2.1/2" - 2" | Próprio | Tê de Redução, Aço Carbono 2.1/2" - 2" para sistema de Prevenção de incêndio. Fornecimento | Material |  | Un | 1 | 49.9 | 49.9
|  |  |  | MO sem LS => | 1.02 | LS => | 0 | MO com LS => | 1.02
|  |  |  | Valor do BDI => | 11.54 |  | Valor com BDI => |  | 62.87
[6 empty] | Quant. => | 1 | Preço Total => | 62.87
3.8.45 | Código | Banco | Descrição | Tipo |  | Und | Quant. | Valor Unit | Total
Composição | PSCIP - Tê de Redução, Aço Carbono 3" - 1" | Próprio | Tê de Redução, Aço Carbono 3" - 1" para sistema de Prevenção de incêndio. Fornecimento e instalação. | SEDI - SERVIÇOS DIVERSOS |  | Un | 1 | 59.93 | 59.93
Composição Auxiliar | 88248 | SINAPI | AUXILIAR DE ENCANADOR OU BOMBEIRO HIDRÁULICO COM ENCARGOS COMPLEMENTARES | SEDI - SERVIÇOS DIVERSOS |  | H | 0.01 | 16.71 | 0.16
Composição Auxiliar | 88267 | SINAPI | ENCANADOR OU BOMBEIRO HIDRÁULICO COM ENCARGOS COMPLEMENTARES | SEDI - SERVIÇOS DIVERSOS |  | H | 0.06 | 21.18 | 1.27
Insumo | PSCIP - Tê de Redução, Aço Carbono 3" - 1" | Próprio | Tê de Redução, Aço Carbono 3" - 1" para sistema de Prevenção de incêndio. Fornecimento | Material |  | Un | 1 | 58.5 | 58.5
|  |  |  | MO sem LS => | 1.02 | LS => | 0 | MO com LS => | 1.02
|  |  |  | Valor do BDI => | 13.48 |  | Valor com BDI => |  | 73.41
[6 empty] | Quant. => | 1 | Preço Total => | 73.41
3.8.46 | Código | Banco | Descrição | Tipo |  | Und | Quant. | Valor Unit | Total
Composição | PSCIP - Tê de Redução, Aço Carbono 3" - 1.1/2" | Próprio | Tê de Redução, Aço Carbono 3" - 1.1/2" para sistema de Prevenção de incêndio. Fornecimento e instalação. | SEDI - SERVIÇOS DIVERSOS |  | Un | 1 | 65.43 | 65.43
Composição Auxiliar | 88248 | SINAPI | AUXILIAR DE ENCANADOR OU BOMBEIRO HIDRÁULICO COM ENCARGOS COMPLEMENTARES | SEDI - SERVIÇOS DIVERSOS |  | H | 0.01 | 16.71 | 0.16
Composição Auxiliar | 88267 | SINAPI | ENCANADOR OU BOMBEIRO HIDRÁULICO COM ENCARGOS COMPLEMENTARES | SEDI - SERVIÇOS DIVERSOS |  | H | 0.06 | 21.18 | 1.27
Insumo | PSCIP - Tê de Redução, Aço Carbono 3" - 1.1/2" | Próprio | Tê de Redução, Aço Carbono 3" - 1.1/2" para sistema de Prevenção de incêndio. Fornecimento | Material |  | Un | 1 | 64 | 64
|  |  |  | MO sem LS => | 1.02 | LS => | 0 | MO com LS => | 1.02
|  |  |  | Valor do BDI => | 14.72 |  | Valor com BDI => |  | 80.15
[6 empty] | Quant. => | 1 | Preço Total => | 80.15
3.8.47 | Código | Banco | Descrição | Tipo |  | Und | Quant. | Valor Unit | Total
Composição | PSCIP - Tê de Redução, Aço Carbono 3" - 1.1/4" | Próprio | Tê de Redução, Aço Carbono 3" - 1.1/4" para sistema de Prevenção de incêndio. Fornecimento e instalação. | SEDI - SERVIÇOS DIVERSOS |  | Un | 1 | 65.43 | 65.43
Composição Auxiliar | 88248 | SINAPI | AUXILIAR DE ENCANADOR OU BOMBEIRO HIDRÁULICO COM ENCARGOS COMPLEMENTARES | SEDI - SERVIÇOS DIVERSOS |  | H | 0.01 | 16.71 | 0.16
Composição Auxiliar | 88267 | SINAPI | ENCANADOR OU BOMBEIRO HIDRÁULICO COM ENCARGOS COMPLEMENTARES | SEDI - SERVIÇOS DIVERSOS |  | H | 0.06 | 21.18 | 1.27
Insumo | PSCIP - Tê de Redução, Aço Carbono 3" - 1.1/4" | Próprio | Tê de Redução, Aço Carbono 3" - 1.1/4" para sistema de Prevenção de incêndio. Fornecimento | Material |  | Un | 1 | 64 | 64
|  |  |  | MO sem LS => | 1.02 | LS => | 0 | MO com LS => | 1.02
|  |  |  | Valor do BDI => | 14.72 |  | Valor com BDI => |  | 80.15
[6 empty] | Quant. => | 5 | Preço Total => | 400.75
3.8.48 | Código | Banco | Descrição | Tipo |  | Und | Quant. | Valor Unit | Total
Composição | PSCIP -Tê de Redução, Aço Carbono 3" - 2" | Próprio | Tê de Redução, Aço Carbono 3" - 2" para sistema de Prevenção de incêndio. Fornecimento e instalação. | SEDI - SERVIÇOS DIVERSOS |  | Un | 1 | 65.43 | 65.43
Composição Auxiliar | 88248 | SINAPI | AUXILIAR DE ENCANADOR OU BOMBEIRO HIDRÁULICO COM ENCARGOS COMPLEMENTARES | SEDI - SERVIÇOS DIVERSOS |  | H | 0.01 | 16.71 | 0.16
Composição Auxiliar | 88267 | SINAPI | ENCANADOR OU BOMBEIRO HIDRÁULICO COM ENCARGOS COMPLEMENTARES | SEDI - SERVIÇOS DIVERSOS |  | H | 0.06 | 21.18 | 1.27
Insumo | PSCIP - Tê de Redução, Aço Carbono 3" - 2" | Próprio | Tê de Redução, Aço Carbono 3" - 2" para sistema de Prevenção de incêndio. Fornecimento | Material |  | Un | 1 | 64 | 64
|  |  |  | MO sem LS => | 1.02 | LS => | 0 | MO com LS => | 1.02
|  |  |  | Valor do BDI => | 14.72 |  | Valor com BDI => |  | 80.15
[6 empty] | Quant. => | 5 | Preço Total => | 400.75
3.8.49 | Código | Banco | Descrição | Tipo |  | Und | Quant. | Valor Unit | Total
Composição | PSCIP -Tê de Redução, Aço Carbono 4" - 3" | Próprio | Tê de Redução, Aço Carbono 4" - 3" para sistema de Prevenção de incêndio. Fornecimento e instalação. | SEDI - SERVIÇOS DIVERSOS |  | Un | 1 | 114.93 | 114.93
Composição Auxiliar | 88248 | SINAPI | AUXILIAR DE ENCANADOR OU BOMBEIRO HIDRÁULICO COM ENCARGOS COMPLEMENTARES | SEDI - SERVIÇOS DIVERSOS |  | H | 0.01 | 16.71 | 0.16
Composição Auxiliar | 88267 | SINAPI | ENCANADOR OU BOMBEIRO HIDRÁULICO COM ENCARGOS COMPLEMENTARES | SEDI - SERVIÇOS DIVERSOS |  | H | 0.06 | 21.18 | 1.27
Insumo | PSCIP - Tê de Redução, Aço Carbono 4" - 3" | Próprio | Tê de Redução, Aço Carbono 4" - 3" para sistema de Prevenção de incêndio. Fornecimento | Material |  | Un | 1 | 113.5 | 113.5
|  |  |  | MO sem LS => | 1.02 | LS => | 0 | MO com LS => | 1.02
|  |  |  | Valor do BDI => | 25.85 |  | Valor com BDI => |  | 140.78
[6 empty] | Quant. => | 5 | Preço Total => | 703.9
3.8.50 | Código | Banco | Descrição | Tipo |  | Und | Quant. | Valor Unit | Total
Composição | PSCIP - Tê de Redução, Aço Carbono 2.1/2" - 3" | Próprio | Tê de Redução, Aço Carbono 2.1/2" - 3" para sistema de Prevenção de incêndio. Fornecimento e instalação. | SEDI - SERVIÇOS DIVERSOS |  | Un | 1 | 65.43 | 65.43
Composição Auxiliar | 88248 | SINAPI | AUXILIAR DE ENCANADOR OU BOMBEIRO HIDRÁULICO COM ENCARGOS COMPLEMENTARES | SEDI - SERVIÇOS DIVERSOS |  | H | 0.01 | 16.71 | 0.16
Composição Auxiliar | 88267 | SINAPI | ENCANADOR OU BOMBEIRO HIDRÁULICO COM ENCARGOS COMPLEMENTARES | SEDI - SERVIÇOS DIVERSOS |  | H | 0.06 | 21.18 | 1.27
Insumo | PSCIP - Tê de Redução, Aço Carbono 2.1/2" - 3" | Próprio | Tê de Redução, Aço Carbono 2.1/2" - 3" para sistema de Prevenção de incêndio. Fornecimento | Material |  | Un | 1 | 64 | 64
|  |  |  | MO sem LS => | 1.02 | LS => | 0 | MO com LS => | 1.02
|  |  |  | Valor do BDI => | 14.72 |  | Valor com BDI => |  | 80.15
[6 empty] | Quant. => | 4 | Preço Total => | 320.6
3.8.51 | Código | Banco | Descrição | Tipo |  | Und | Quant. | Valor Unit | Total
Composição | 92689 | SINAPI | TUBO DE AÇO PRETO SEM COSTURA, CLASSE MÉDIA, CONEXÃO SOLDADA, DN 15 (1/2"), INSTALADO EM RAMAIS E SUB-RAMAIS DE GÁS - FORNECIMENTO E INSTALAÇÃO. AF_12/2015 | INHI - INSTALAÇÕES HIDROS SANITÁRIAS |  | M | 1 | 29.8 | 29.8
Composição Auxiliar | 88248 | SINAPI | AUXILIAR DE ENCANADOR OU BOMBEIRO HIDRÁULICO COM ENCARGOS COMPLEMENTARES | SEDI - SERVIÇOS DIVERSOS |  | H | 0.114 | 16.71 | 1.9
Composição Auxiliar | 88267 | SINAPI | ENCANADOR OU BOMBEIRO HIDRÁULICO COM ENCARGOS COMPLEMENTARES | SEDI - SERVIÇOS DIVERSOS |  | H | 0.114 | 21.18 | 2.41
Composição Auxiliar | 88317 | SINAPI | SOLDADOR COM ENCARGOS COMPLEMENTARES | SEDI - SERVIÇOS DIVERSOS |  | H | 0.114 | 32.31 | 3.68
Insumo | 00013127 | SINAPI | TUBO ACO CARBONO SEM COSTURA 1/2", E= *2,77 MM, SCHEDULE 40, *1,27 KG/M | Material |  | M | 1.039 | 21 | 21.81
|  |  |  | MO sem LS => | 5.85 | LS => | 0 | MO com LS => | 5.85
|  |  |  | Valor do BDI => | 6.7 |  | Valor com BDI => |  | 36.5
[6 empty] | Quant. => | 6.15 | Preço Total => | 224.47
3.8.52 | Código | Banco | Descrição | Tipo |  | Und | Quant. | Valor Unit | Total
Composição | PSCIP - ESGUICHO TIPO JATO SOLIDO, EM LATAO, ENGATE RAPIDO 1 1/2" X 13 MM, PARA MANGUEIRA | Próprio | ESGUICHO TIPO JATO SOLIDO, EM LATAO, ENGATE RAPIDO 1 1/2" X 13 MM, PARA MANGUEIRA EM INSTALACAO PREDIAL COMBATE A INCENDIO. FONECIMENTO E INSTALAÇÃO. | SEDI - SERVIÇOS DIVERSOS |  | Un | 1 | 50.26 | 50.26
Composição Auxiliar | 88248 | SINAPI | AUXILIAR DE ENCANADOR OU BOMBEIRO HIDRÁULICO COM ENCARGOS COMPLEMENTARES | SEDI - SERVIÇOS DIVERSOS |  | H | 0.01 | 16.71 | 0.16
Composição Auxiliar | 88267 | SINAPI | ENCANADOR OU BOMBEIRO HIDRÁULICO COM ENCARGOS COMPLEMENTARES | SEDI - SERVIÇOS DIVERSOS |  | H | 0.06 | 21.18 | 1.27
Insumo | 00010902 | SINAPI | ESGUICHO TIPO JATO SOLIDO, EM LATAO, ENGATE RAPIDO 1 1/2" X 13 MM, PARA MANGUEIRA EM INSTALACAO PREDIAL COMBATE A INCENDIO | Material |  | UN | 1 | 48.83 | 48.83
|  |  |  | MO sem LS => | 1.02 | LS => | 0 | MO com LS => | 1.02
|  |  |  | Valor do BDI => | 11.3 |  | Valor com BDI => |  | 61.56
[6 empty] | Quant. => | 28 | Preço Total => | 1723.68
3.8.53 | Código | Banco | Descrição | Tipo |  | Und | Quant. | Valor Unit | Total
Composição | PSCIP - MANGUEIRA DE INCENDIO, TIPO 1, DE 1 1/2", COMPRIMENTO = 15 M, TECIDO EM FIO DE POLIESTER E TUBO INTERNO EM BORRACHA SINTETICA, COM UNIOES ENGATE RAPIDO. | Próprio | MANGUEIRA DE INCENDIO, TIPO 1, DE 1 1/2", COMPRIMENTO = 15 M, TECIDO EM FIO DE POLIESTER E TUBO INTERNO EM BORRACHA SINTETICA, COM UNIOES ENGATE RAPIDO. FONECIMENTO E INSTALAÇÃO. | SEDI - SERVIÇOS DIVERSOS |  | Un | 1 | 261.43 | 261.43
Composição Auxiliar | 88248 | SINAPI | AUXILIAR DE ENCANADOR OU BOMBEIRO HIDRÁULICO COM ENCARGOS COMPLEMENTARES | SEDI - SERVIÇOS DIVERSOS |  | H | 0.01 | 16.71 | 0.16
Composição Auxiliar | 88267 | SINAPI | ENCANADOR OU BOMBEIRO HIDRÁULICO COM ENCARGOS COMPLEMENTARES | SEDI - SERVIÇOS DIVERSOS |  | H | 0.06 | 21.18 | 1.27
Insumo | 00021029 | SINAPI | MANGUEIRA DE INCENDIO, TIPO 1, DE 1 1/2", COMPRIMENTO = 15 M, TECIDO EM FIO DE POLIESTER E TUBO INTERNO EM BORRACHA SINTETICA, COM UNIOES ENGATE RAPIDO | Material |  | UN | 1 | 260 | 260
|  |  |  | MO sem LS => | 1.02 | LS => | 0 | MO com LS => | 1.02
|  |  |  | Valor do BDI => | 58.82 |  | Valor com BDI => |  | 320.25
[6 empty] | Quant. => | 28 | Preço Total => | 8967
3.8.54 | Código | Banco | Descrição | Tipo |  | Und | Quant. | Valor Unit | Total
Composição | PSCIP -Luva macho-fêmea em Ferro Maleável Classe 10 1/2" | Próprio | Luva macho-fêmea em Ferro Maleável Classe 10 1/2" , para sistema de Prevenção de incêndio. Fornecimento e instalação. | SEDI - SERVIÇOS DIVERSOS |  | Un | 1 | 8.8 | 8.8
Composição Auxiliar | 88248 | SINAPI | AUXILIAR DE ENCANADOR OU BOMBEIRO HIDRÁULICO COM ENCARGOS COMPLEMENTARES | SEDI - SERVIÇOS DIVERSOS |  | H | 0.15 | 16.71 | 2.5
Composição Auxiliar | 88267 | SINAPI | ENCANADOR OU BOMBEIRO HIDRÁULICO COM ENCARGOS COMPLEMENTARES | SEDI - SERVIÇOS DIVERSOS |  | H | 0.15 | 21.18 | 3.17
Insumo | 00003908 | SINAPI | LUVA DE FERRO GALVANIZADO, COM ROSCA BSP, DE 1/2" | Material |  | UN | 1 | 3.13 | 3.13
|  |  |  | MO sem LS => | 3.93 | LS => | 0 | MO com LS => | 3.93
|  |  |  | Valor do BDI => | 1.98 |  | Valor com BDI => |  | 10.78
[6 empty] | Quant. => | 4 | Preço Total => | 43.12
3.8.55 | Código | Banco | Descrição | Tipo |  | Und | Quant. | Valor Unit | Total
Composição | 92373 | SINAPI | NIPLE, EM FERRO GALVANIZADO, DN 40 (1 1/2"), CONEXÃO ROSQUEADA, INSTALADO EM REDE DE ALIMENTAÇÃO PARA HIDRANTE - FORNECIMENTO E INSTALAÇÃO. AF_12/2015 | INHI - INSTALAÇÕES HIDROS SANITÁRIAS |  | UN | 1 | 34.08 | 34.08
Composição Auxiliar | 88248 | SINAPI | AUXILIAR DE ENCANADOR OU BOMBEIRO HIDRÁULICO COM ENCARGOS COMPLEMENTARES | SEDI - SERVIÇOS DIVERSOS |  | H | 0.582 | 16.71 | 9.72
Composição Auxiliar | 88267 | SINAPI | ENCANADOR OU BOMBEIRO HIDRÁULICO COM ENCARGOS COMPLEMENTARES | SEDI - SERVIÇOS DIVERSOS |  | H | 0.582 | 21.18 | 12.32
Insumo | 00003148 | SINAPI | FITA VEDA ROSCA EM ROLOS DE 18 MM X 50 M (L X C) | Material |  | UN | 0.019 | 11.61 | 0.22
Insumo | 00007307 | SINAPI | FUNDO ANTICORROSIVO PARA METAIS FERROSOS (ZARCAO) | Material |  | L | 0.005 | 24.38 | 0.12
Insumo | 00004209 | SINAPI | NIPLE DE FERRO GALVANIZADO, COM ROSCA BSP, DE 1 1/2" | Material |  | UN | 1 | 11.7 | 11.7
|  |  |  | MO sem LS => | 15.24 | LS => | 0 | MO com LS => | 15.24
|  |  |  | Valor do BDI => | 7.66 |  | Valor com BDI => |  | 41.74
[6 empty] | Quant. => | 2 | Preço Total => | 83.48
3.8.56 | Código | Banco | Descrição | Tipo |  | Und | Quant. | Valor Unit | Total
Composição | PSCIP - União Assento Cônico 1/2" bronze/ferro | Próprio | União Assento Cônico 1/2" bronze/ferro. Fornecimento e Instalação. | ASTU - ASSENTAMENTO DE TUBOS E PECAS |  | Un | 1 | 18.02 | 18.02
Composição Auxiliar | 88316 | SINAPI | SERVENTE COM ENCARGOS COMPLEMENTARES | SEDI - SERVIÇOS DIVERSOS |  | H | 0.15 | 15.24 | 2.28
Composição Auxiliar | 88267 | SINAPI | ENCANADOR OU BOMBEIRO HIDRÁULICO COM ENCARGOS COMPLEMENTARES | SEDI - SERVIÇOS DIVERSOS |  | H | 0.15 | 21.18 | 3.17
Insumo | 00009883 | SINAPI | UNIAO DE FERRO GALVANIZADO, COM ROSCA BSP, COM ASSENTO PLANO, DE 1/2" | Material |  | UN | 1 | 12.57 | 12.57
|  |  |  | MO sem LS => | 3.66 | LS => | 0 | MO com LS => | 3.66
|  |  |  | Valor do BDI => | 4.05 |  | Valor com BDI => |  | 22.07
[6 empty] | Quant. => | 2 | Preço Total => | 44.14
3.8.57 | Código | Banco | Descrição | Tipo |  | Und | Quant. | Valor Unit | Total
Composição | PSCIP -União Assento de Ferro Cônico Macho-Fêmea 3" | Próprio | União Assento de Ferro Cônico Macho-Fêmea 3". Fornecimento e Instalação. | SEDI - SERVIÇOS DIVERSOS |  | Un | 1 | 154.95 | 154.95
Composição Auxiliar | 88316 | SINAPI | SERVENTE COM ENCARGOS COMPLEMENTARES | SEDI - SERVIÇOS DIVERSOS |  | H | 0.15 | 15.24 | 2.28
Composição Auxiliar | 88267 | SINAPI | ENCANADOR OU BOMBEIRO HIDRÁULICO COM ENCARGOS COMPLEMENTARES | SEDI - SERVIÇOS DIVERSOS |  | H | 0.15 | 21.18 | 3.17
Insumo | 00012435 | SINAPI | UNIAO COM ASSENTO CONICO DE FERRO LONGO (MACHO-FEMEA), DIAMETRO 2 1/2" | Material |  | UN | 1 | 149.5 | 149.5
|  |  |  | MO sem LS => | 3.66 | LS => | 0 | MO com LS => | 3.66
|  |  |  | Valor do BDI => | 34.86 |  | Valor com BDI => |  | 189.81
[6 empty] | Quant. => | 6 | Preço Total => | 1138.86
3.8.58 | Código | Banco | Descrição | Tipo |  | Und | Quant. | Valor Unit | Total
Composição | PSCIP - Bucha de Redução Concêntrica de Aço Carbono - 1 1/2"-1 1/4". | Próprio | Bucha de Redução Concêntrica de Aço Carbono - 1 1/2"-1 1/4". Fornecimento e instalação. | SEDI - SERVIÇOS DIVERSOS |  | Un | 1 | 43.96 | 43.96
Composição Auxiliar | 88316 | SINAPI | SERVENTE COM ENCARGOS COMPLEMENTARES | SEDI - SERVIÇOS DIVERSOS |  | H | 0.01 | 15.24 | 0.15
Composição Auxiliar | 88267 | SINAPI | ENCANADOR OU BOMBEIRO HIDRÁULICO COM ENCARGOS COMPLEMENTARES | SEDI - SERVIÇOS DIVERSOS |  | H | 0.06 | 21.18 | 1.27
Insumo | 00040364 | SINAPI | LUVA DE REDUCAO EM ACO CARBONO, COM ENCAIXE PARA SOLDA DN SW, PRESSAO 3.000 LBS, DN 1 1/2" X 1 1/4" | Material |  | UN | 1 | 42.54 | 42.54
|  |  |  | MO sem LS => | 1.01 | LS => | 0 | MO com LS => | 1.01
|  |  |  | Valor do BDI => | 9.89 |  | Valor com BDI => |  | 53.85
[6 empty] | Quant. => | 66 | Preço Total => | 3554.1
3.8.59 | Código | Banco | Descrição | Tipo |  | Und | Quant. | Valor Unit | Total
Composição | PSCIP - Bucha de Redução Concêntrica de Aço Carbono - 1 1/2"-1 " | Próprio | Bucha de Redução Concêntrica de Aço Carbono - 1 1/2"-1 ". Fornecimento e instalação. | SEDI - SERVIÇOS DIVERSOS |  | Un | 1 | 11.42 | 11.42
Composição Auxiliar | 88316 | SINAPI | SERVENTE COM ENCARGOS COMPLEMENTARES | SEDI - SERVIÇOS DIVERSOS |  | H | 0.01 | 15.24 | 0.15
Composição Auxiliar | 88267 | SINAPI | ENCANADOR OU BOMBEIRO HIDRÁULICO COM ENCARGOS COMPLEMENTARES | SEDI - SERVIÇOS DIVERSOS |  | H | 0.06 | 21.18 | 1.27
Insumo | PSCIP - Bucha de Redução Concêntrica de Aço Carbono - 1 1/2"-1 " | Próprio | Bucha de Redução Concêntrica de Aço Carbono - 1 1/2"-1 ". Fornecimento | Material |  | Un | 1 | 10 | 10
|  |  |  | MO sem LS => | 1.01 | LS => | 0 | MO com LS => | 1.01
|  |  |  | Valor do BDI => | 2.56 |  | Valor com BDI => |  | 13.98
[6 empty] | Quant. => | 3 | Preço Total => | 41.94
3.8.60 | Código | Banco | Descrição | Tipo |  | Und | Quant. | Valor Unit | Total
Composição | PSCIP - Bucha de Redução Concêntrica de Aço Carbono - 1 1/4" - 1". | Próprio | Bucha de Redução Concêntrica de Aço Carbono - 1 1/4" - 1". Fornecimento e instalação. | SEDI - SERVIÇOS DIVERSOS |  | Un | 1 | 34.53 | 34.53
Composição Auxiliar | 88316 | SINAPI | SERVENTE COM ENCARGOS COMPLEMENTARES | SEDI - SERVIÇOS DIVERSOS |  | H | 0 | 15.24 | 0
Composição Auxiliar | 88267 | SINAPI | ENCANADOR OU BOMBEIRO HIDRÁULICO COM ENCARGOS COMPLEMENTARES | SEDI - SERVIÇOS DIVERSOS |  | H | 0.06 | 21.18 | 1.27
Insumo | 00040361 | SINAPI | LUVA DE REDUCAO EM ACO CARBONO, COM ENCAIXE PARA SOLDA DN SW, PRESSAO 3.000 LBS, DN 1 1/4" X 1" | Material |  | UN | 1 | 33.26 | 33.26
|  |  |  | MO sem LS => | 0.92 | LS => | 0 | MO com LS => | 0.92
|  |  |  | Valor do BDI => | 7.76 |  | Valor com BDI => |  | 42.29
[6 empty] | Quant. => | 236 | Preço Total => | 9980.44
3.8.61 | Código | Banco | Descrição | Tipo |  | Und | Quant. | Valor Unit | Total
Composição | PSCIP - Bucha de Redução Concêntrica de Aço Carbono - 1"-1/2" | Próprio | Bucha de Redução Concêntrica de Aço Carbono - 1"-1/2". Fornecimento e instalação. | SEDI - SERVIÇOS DIVERSOS |  | Un | 1 | 8.42 | 8.42
Composição Auxiliar | 88316 | SINAPI | SERVENTE COM ENCARGOS COMPLEMENTARES | SEDI - SERVIÇOS DIVERSOS |  | H | 0.01 | 15.24 | 0.15
Composição Auxiliar | 88267 | SINAPI | ENCANADOR OU BOMBEIRO HIDRÁULICO COM ENCARGOS COMPLEMENTARES | SEDI - SERVIÇOS DIVERSOS |  | H | 0.06 | 21.18 | 1.27
Insumo | PSCIP - Bucha de Redução Concêntrica de Aço Carbono - 1"-1/2". | Próprio | Bucha de Redução Concêntrica de Aço Carbono - 1"-1/2". Fornecimento | Material |  | Un | 1 | 7 | 7
|  |  |  | MO sem LS => | 1.01 | LS => | 0 | MO com LS => | 1.01
|  |  |  | Valor do BDI => | 1.89 |  | Valor com BDI => |  | 10.31
[6 empty] | Quant. => | 1339 | Preço Total => | 13805.09
3.8.62 | Código | Banco | Descrição | Tipo |  | Und | Quant. | Valor Unit | Total
Composição | PSCIP - Bucha de Redução Concêntrica de Aço Carbono - 2 1/2"-2". | Próprio | Bucha de Redução Concêntrica de Aço Carbono - 2 1/2"-2". Fornecimento e instalação.. | SEDI - SERVIÇOS DIVERSOS |  | Un | 1 | 24.56 | 24.56
Composição Auxiliar | 88316 | SINAPI | SERVENTE COM ENCARGOS COMPLEMENTARES | SEDI - SERVIÇOS DIVERSOS |  | H | 0.01 | 15.24 | 0.15
Composição Auxiliar | 88267 | SINAPI | ENCANADOR OU BOMBEIRO HIDRÁULICO COM ENCARGOS COMPLEMENTARES | SEDI - SERVIÇOS DIVERSOS |  | H | 0.06 | 21.18 | 1.27
Insumo | 00000775 | SINAPI | BUCHA DE REDUCAO DE FERRO GALVANIZADO, COM ROSCA BSP, DE 2 1/2" X 2" | Material |  | UN | 1 | 23.14 | 23.14
|  |  |  | MO sem LS => | 1.01 | LS => | 0 | MO com LS => | 1.01
|  |  |  | Valor do BDI => | 5.52 |  | Valor com BDI => |  | 30.08
[6 empty] | Quant. => | 1 | Preço Total => | 30.08
3.8.63 | Código | Banco | Descrição | Tipo |  | Und | Quant. | Valor Unit | Total
Composição | PSCIP - Bucha de Redução Concêntrica de Aço Carbono - 2" - 1 1/2" | Próprio | Bucha de Redução Concêntrica de Aço Carbono - 2" - 1 1/2". Fornecimento e instalação. | SEDI - SERVIÇOS DIVERSOS |  | Un | 1 | 68.51 | 68.51
Composição Auxiliar | 88316 | SINAPI | SERVENTE COM ENCARGOS COMPLEMENTARES | SEDI - SERVIÇOS DIVERSOS |  | H | 0.01 | 15.24 | 0.15
Composição Auxiliar | 88267 | SINAPI | ENCANADOR OU BOMBEIRO HIDRÁULICO COM ENCARGOS COMPLEMENTARES | SEDI - SERVIÇOS DIVERSOS |  | H | 0.06 | 21.18 | 1.27
Insumo | 00040367 | SINAPI | LUVA DE REDUCAO EM ACO CARBONO, COM ENCAIXE PARA SOLDA DN SW, PRESSAO 3.000 LBS, DN 2" X 1 1/2" | Material |  | UN | 1 | 67.09 | 67.09
|  |  |  | MO sem LS => | 1.01 | LS => | 0 | MO com LS => | 1.01
|  |  |  | Valor do BDI => | 15.41 |  | Valor com BDI => |  | 83.92
[6 empty] | Quant. => | 1 | Preço Total => | 83.92
3.8.64 | Código | Banco | Descrição | Tipo |  | Und | Quant. | Valor Unit | Total
Composição | PSCIP - Bucha de Redução Concêntrica de Aço Carbono - 2"-1 1/4". | Próprio | Bucha de Redução Concêntrica de Aço Carbono - 2"-1 1/4". Fornecimento e instalação. | SEDI - SERVIÇOS DIVERSOS |  | Un | 1 | 11.22 | 11.22
Composição Auxiliar | 88316 | SINAPI | SERVENTE COM ENCARGOS COMPLEMENTARES | SEDI - SERVIÇOS DIVERSOS |  | H | 0.01 | 15.24 | 0.15
Composição Auxiliar | 88267 | SINAPI | ENCANADOR OU BOMBEIRO HIDRÁULICO COM ENCARGOS COMPLEMENTARES | SEDI - SERVIÇOS DIVERSOS |  | H | 0.06 | 21.18 | 1.27
Insumo | PSCIP - Bucha de Redução Concêntrica de Aço Carbono - 2"-1 1/4". | Próprio | Bucha de Redução Concêntrica de Aço Carbono - 2"-1 1/4". Fornecimento | Material |  | Un | 1 | 9.8 | 9.8
|  |  |  | MO sem LS => | 1.01 | LS => | 0 | MO com LS => | 1.01
|  |  |  | Valor do BDI => | 2.52 |  | Valor com BDI => |  | 13.74
[6 empty] | Quant. => | 3 | Preço Total => | 41.22
3.8.65 | Código | Banco | Descrição | Tipo |  | Und | Quant. | Valor Unit | Total
Composição | PSCIP -Bucha de Redução Concêntrica de Aço Carbono - 2"-1". | Próprio | Bucha de Redução Concêntrica de Aço Carbono - 2"-1". Fornecimento e instalação. | SEDI - SERVIÇOS DIVERSOS |  | Un | 1 | 16.42 | 16.42
Composição Auxiliar | 88316 | SINAPI | SERVENTE COM ENCARGOS COMPLEMENTARES | SEDI - SERVIÇOS DIVERSOS |  | H | 0.01 | 15.24 | 0.15
Composição Auxiliar | 88267 | SINAPI | ENCANADOR OU BOMBEIRO HIDRÁULICO COM ENCARGOS COMPLEMENTARES | SEDI - SERVIÇOS DIVERSOS |  | H | 0.06 | 21.18 | 1.27
Insumo | PSCIP - Bucha de Redução Concêntrica de Aço Carbono - 2"-1". | Próprio | Bucha de Redução Concêntrica de Aço Carbono - 2"-1". Fornecimento | Material |  | Un | 1 | 15 | 15
|  |  |  | MO sem LS => | 1.01 | LS => | 0 | MO com LS => | 1.01
|  |  |  | Valor do BDI => | 3.69 |  | Valor com BDI => |  | 20.11
[6 empty] | Quant. => | 7 | Preço Total => | 140.77
3.8.66 | Código | Banco | Descrição | Tipo |  | Und | Quant. | Valor Unit | Total
Composição | PSCIP - Bucha de Redução Concêntrica de Aço Carbono - 3"-1 1/4". | Próprio | Bucha de Redução Concêntrica de Aço Carbono - 3"-1 1/4". Fornecimento e instalação. | SEDI - SERVIÇOS DIVERSOS |  | Un | 1 | 50.42 | 50.42
Composição Auxiliar | 88316 | SINAPI | SERVENTE COM ENCARGOS COMPLEMENTARES | SEDI - SERVIÇOS DIVERSOS |  | H | 0.01 | 15.24 | 0.15
Composição Auxiliar | 88267 | SINAPI | ENCANADOR OU BOMBEIRO HIDRÁULICO COM ENCARGOS COMPLEMENTARES | SEDI - SERVIÇOS DIVERSOS |  | H | 0.06 | 21.18 | 1.27
Insumo | PSCIP - Bucha de Redução Concêntrica de Aço Carbono - 3"-1 1/4". | Próprio | Bucha de Redução Concêntrica de Aço Carbono - 3"-1 1/4". Fornecimento | Material |  | Un | 1 | 49 | 49
|  |  |  | MO sem LS => | 1.01 | LS => | 0 | MO com LS => | 1.01
|  |  |  | Valor do BDI => | 11.34 |  | Valor com BDI => |  | 61.76
[6 empty] | Quant. => | 1 | Preço Total => | 61.76
3.8.67 | Código | Banco | Descrição | Tipo |  | Und | Quant. | Valor Unit | Total
Composição | PSCIP - Bucha de Redução Concêntrica de Aço Carbono - 3"-2 1/2" | Próprio | Bucha de Redução Concêntrica de Aço Carbono - 3"-2 1/2". Fornecimento e instalação. | SEDI - SERVIÇOS DIVERSOS |  | Un | 1 | 34.44 | 34.44
Composição Auxiliar | 88267 | SINAPI | ENCANADOR OU BOMBEIRO HIDRÁULICO COM ENCARGOS COMPLEMENTARES | SEDI - SERVIÇOS DIVERSOS |  | H | 0.01 | 21.18 | 0.21
Composição Auxiliar | 88316 | SINAPI | SERVENTE COM ENCARGOS COMPLEMENTARES | SEDI - SERVIÇOS DIVERSOS |  | H | 0.06 | 15.24 | 0.91
Insumo | 00000780 | SINAPI | BUCHA DE REDUCAO DE FERRO GALVANIZADO, COM ROSCA BSP, DE 3" X 2 1/2" | Material |  | UN | 1 | 33.32 | 33.32
|  |  |  | MO sem LS => | 0.69 | LS => | 0 | MO com LS => | 0.69
|  |  |  | Valor do BDI => | 7.74 |  | Valor com BDI => |  | 42.18
[6 empty] | Quant. => | 2 | Preço Total => | 84.36
3.8.68 | Código | Banco | Descrição | Tipo |  | Und | Quant. | Valor Unit | Total
Composição | PSCIP - Bucha de Redução Concêntrica de Aço Carbono - 3"-2". | Próprio | Bucha de Redução Concêntrica de Aço Carbono - 3"-2". Fornecimento e instalação. | SEDI - SERVIÇOS DIVERSOS |  | Un | 1 | 31.12 | 31.12
Composição Auxiliar | 88267 | SINAPI | ENCANADOR OU BOMBEIRO HIDRÁULICO COM ENCARGOS COMPLEMENTARES | SEDI - SERVIÇOS DIVERSOS |  | H | 0.01 | 21.18 | 0.21
Composição Auxiliar | 88316 | SINAPI | SERVENTE COM ENCARGOS COMPLEMENTARES | SEDI - SERVIÇOS DIVERSOS |  | H | 0.06 | 15.24 | 0.91
Insumo | PSCIP - Bucha de Redução Concêntrica de Aço Carbono - 3"-2". | Próprio | Bucha de Redução Concêntrica de Aço Carbono - 3"-2". Fornecimento | Material |  | Un | 1 | 30 | 30
|  |  |  | MO sem LS => | 0.69 | LS => | 0 | MO com LS => | 0.69
|  |  |  | Valor do BDI => | 7 |  | Valor com BDI => |  | 38.12
[6 empty] | Quant. => | 4 | Preço Total => | 152.48
3.8.69 | Código | Banco | Descrição | Tipo |  | Und | Quant. | Valor Unit | Total
Composição | PSCIP -Bucha de Redução Excêntrica de Aço Carbono - 1 1/2"-1 1/4". | Próprio | Bucha de Redução Excêntrica de Aço Carbono - 1 1/2"-1 1/4". Fornecimento e instalação. | SEDI - SERVIÇOS DIVERSOS |  | Un | 1 | 19.45 | 19.45
Composição Auxiliar | 88267 | SINAPI | ENCANADOR OU BOMBEIRO HIDRÁULICO COM ENCARGOS COMPLEMENTARES | SEDI - SERVIÇOS DIVERSOS |  | H | 0.15 | 21.18 | 3.17
Composição Auxiliar | 88316 | SINAPI | SERVENTE COM ENCARGOS COMPLEMENTARES | SEDI - SERVIÇOS DIVERSOS |  | H | 0.15 | 15.24 | 2.28
Insumo | PSCIP - Bucha de Redução Excêntrica de Aço Carbono - 1 1/2"-1 1/4". | Próprio | Bucha de Redução Excêntrica de Aço Carbono - 1 1/2"-1 1/4". Fornecimento | Material |  | Un | 1 | 14 | 14
|  |  |  | MO sem LS => | 3.66 | LS => | 0 | MO com LS => | 3.66
|  |  |  | Valor do BDI => | 4.37 |  | Valor com BDI => |  | 23.82
[6 empty] | Quant. => | 10 | Preço Total => | 238.2
3.8.70 | Código | Banco | Descrição | Tipo |  | Und | Quant. | Valor Unit | Total
Composição | PSCIP - Bucha de Redução Excêntrica de Aço Carbono - 1 1/4"-1". | Próprio | Bucha de Redução Excêntrica de Aço Carbono - 1 1/4"-1". Fornecimento e instalação. | SEDI - SERVIÇOS DIVERSOS |  | Un | 1 | 5.22 | 5.22
Composição Auxiliar | 88267 | SINAPI | ENCANADOR OU BOMBEIRO HIDRÁULICO COM ENCARGOS COMPLEMENTARES | SEDI - SERVIÇOS DIVERSOS |  | H | 0.01 | 21.18 | 0.21
Composição Auxiliar | 88316 | SINAPI | SERVENTE COM ENCARGOS COMPLEMENTARES | SEDI - SERVIÇOS DIVERSOS |  | H | 0.06 | 15.24 | 0.91
Insumo | PSCIP - Bucha de Redução Excêntrica de Aço Carbono - 1 1/4"-1". | Próprio | Bucha de Redução Excêntrica de Aço Carbono - 1 1/4"-1". Fornecimento | Material |  | Un | 1 | 4.1 | 4.1
|  |  |  | MO sem LS => | 0.69 | LS => | 0 | MO com LS => | 0.69
|  |  |  | Valor do BDI => | 1.17 |  | Valor com BDI => |  | 6.39
[6 empty] | Quant. => | 29 | Preço Total => | 185.31
3.8.71 | Código | Banco | Descrição | Tipo |  | Und | Quant. | Valor Unit | Total
Composição | 92379 | SINAPI | NIPLE, EM FERRO GALVANIZADO, DN 80 (3"), CONEXÃO ROSQUEADA, INSTALADO EM REDE DE ALIMENTAÇÃO PARA HIDRANTE - FORNECIMENTO E INSTALAÇÃO. AF_12/2015 | INHI - INSTALAÇÕES HIDROS SANITÁRIAS |  | UN | 1 | 77.26 | 77.26
Composição Auxiliar | 88248 | SINAPI | AUXILIAR DE ENCANADOR OU BOMBEIRO HIDRÁULICO COM ENCARGOS COMPLEMENTARES | SEDI - SERVIÇOS DIVERSOS |  | H | 0.828 | 16.71 | 13.83
Composição Auxiliar | 88267 | SINAPI | ENCANADOR OU BOMBEIRO HIDRÁULICO COM ENCARGOS COMPLEMENTARES | SEDI - SERVIÇOS DIVERSOS |  | H | 0.828 | 21.18 | 17.53
Insumo | 00003148 | SINAPI | FITA VEDA ROSCA EM ROLOS DE 18 MM X 50 M (L X C) | Material |  | UN | 0.035 | 11.61 | 0.4
Insumo | 00007307 | SINAPI | FUNDO ANTICORROSIVO PARA METAIS FERROSOS (ZARCAO) | Material |  | L | 0.008 | 24.38 | 0.19
Insumo | 00004182 | SINAPI | NIPLE DE FERRO GALVANIZADO, COM ROSCA BSP, DE 3" | Material |  | UN | 1 | 45.31 | 45.31
|  |  |  | MO sem LS => | 21.7 | LS => | 0 | MO com LS => | 21.7
|  |  |  | Valor do BDI => | 17.38 |  | Valor com BDI => |  | 94.64
[6 empty] | Quant. => | 4 | Preço Total => | 378.56
3.8.72 | Código | Banco | Descrição | Tipo |  | Und | Quant. | Valor Unit | Total
Composição | 49.06.460 | CPOS | Tampão em ferro fundido de 600 x 600 mm, classe B 125 (ruptura > 125 kN) | 49.06 |  | un | 1 | 299.94 | 299.94
Insumo | B.01.000.010101 | CPOS | Ajudante geral | Mão de Obra |  | h | 1.5 | 13.6224 | 20.43
Insumo | B.01.000.010139 | CPOS | Pedreiro | Mão de Obra |  | h | 1.5 | 16.5726 | 24.85
Insumo | B.02.000.020508 | CPOS | Cimento CPII-E-32 (sacos de 50 kg) | Material |  | kg | 9.72 | 0.39 | 3.79
Insumo | B.04.000.020503 | CPOS | Areia média lavada (a granel caçamba fechada) | Material |  | m³ | 0.024 | 96.57 | 2.31
Insumo | O.05.000.036527 | CPOS | Tampão ferro dúctil, de 600 x 600 mm, classe 125 (ruptura > 125 kN), para tráfego leve, conforme NBR 10160/2005 | Material |  | un | 1 | 248.56 | 248.56
|  |  |  | MO sem LS => | 45.28 | LS => | 0 | MO com LS => | 45.28
|  |  |  | Valor do BDI => | 67.48 |  | Valor com BDI => |  | 367.42
[6 empty] | Quant. => | 1 | Preço Total => | 367.42
3.8.73 | Código | Banco | Descrição | Tipo |  | Und | Quant. | Valor Unit | Total
Composição | PSCIP - Tampão Ferro - 1". | Próprio | Tampão Ferro - 1". Fornecimento e Instalação | SEDI - SERVIÇOS DIVERSOS |  | Un | 1 | 10.72 | 10.72
Composição Auxiliar | 88267 | SINAPI | ENCANADOR OU BOMBEIRO HIDRÁULICO COM ENCARGOS COMPLEMENTARES | SEDI - SERVIÇOS DIVERSOS |  | H | 0.15 | 21.18 | 3.17
Composição Auxiliar | 88316 | SINAPI | SERVENTE COM ENCARGOS COMPLEMENTARES | SEDI - SERVIÇOS DIVERSOS |  | H | 0.15 | 15.24 | 2.28
Insumo | 00001170 | SINAPI | CAP OU TAMPAO DE FERRO GALVANIZADO, COM ROSCA BSP, DE 1" | Material |  | UN | 1 | 5.27 | 5.27
|  |  |  | MO sem LS => | 3.66 | LS => | 0 | MO com LS => | 3.66
|  |  |  | Valor do BDI => | 2.41 |  | Valor com BDI => |  | 13.13
[6 empty] | Quant. => | 16 | Preço Total => | 210.08
3.8.74 | Código | Banco | Descrição | Tipo |  | Und | Quant. | Valor Unit | Total
Composição | PSCIP - TÊ DE REDUÇÃO DE FERRO GALVANIZADO, 3" - 1". | Próprio | TÊ DE REDUÇÃO DE FERRO GALVANIZADO, 3" - 1". FONECIMENTO E INSTALAÇÃO. | SEDI - SERVIÇOS DIVERSOS |  | Un | 1 | 102.81 | 102.81
Composição Auxiliar | 88248 | SINAPI | AUXILIAR DE ENCANADOR OU BOMBEIRO HIDRÁULICO COM ENCARGOS COMPLEMENTARES | SEDI - SERVIÇOS DIVERSOS |  | H | 0.01 | 16.71 | 0.16
Composição Auxiliar | 88267 | SINAPI | ENCANADOR OU BOMBEIRO HIDRÁULICO COM ENCARGOS COMPLEMENTARES | SEDI - SERVIÇOS DIVERSOS |  | H | 0.06 | 21.18 | 1.27
Insumo | 00006310 | SINAPI | TE DE REDUCAO DE FERRO GALVANIZADO, COM ROSCA BSP, DE 3" X 1" | Material |  | UN | 1 | 101.38 | 101.38
|  |  |  | MO sem LS => | 1.02 | LS => | 0 | MO com LS => | 1.02
|  |  |  | Valor do BDI => | 23.13 |  | Valor com BDI => |  | 125.94
[6 empty] | Quant. => | 70 | Preço Total => | 8815.8
3.8.75 | Código | Banco | Descrição | Tipo |  | Und | Quant. | Valor Unit | Total
Composição | PSCIP - VÁLVULA DE RETENÇÃO HORIZONTAL, DE BRONZE, ROSCÁVEL, 1/2" | Próprio | VÁLVULA DE RETENÇÃO HORIZONTAL, DE BRONZE, ROSCÁVEL, 1/2" - FORNECIMENTO E INSTALAÇÃO | SEDI - SERVIÇOS DIVERSOS |  | Un | 1 | 53.53 | 53.53
Composição Auxiliar | 88267 | SINAPI | ENCANADOR OU BOMBEIRO HIDRÁULICO COM ENCARGOS COMPLEMENTARES | SEDI - SERVIÇOS DIVERSOS |  | H | 0.15 | 21.18 | 3.17
Composição Auxiliar | 88316 | SINAPI | SERVENTE COM ENCARGOS COMPLEMENTARES | SEDI - SERVIÇOS DIVERSOS |  | H | 0.15 | 15.24 | 2.28
Insumo | 00010404 | SINAPI | VALVULA DE RETENCAO HORIZONTAL, DE BRONZE (PN-25), 1/2", 400 PSI, TAMPA DE PORCA DE UNIAO, EXTREMIDADES COM ROSCA | Material |  | UN | 1 | 48.08 | 48.08
|  |  |  | MO sem LS => | 3.66 | LS => | 0 | MO com LS => | 3.66
|  |  |  | Valor do BDI => | 12.04 |  | Valor com BDI => |  | 65.57
[6 empty] | Quant. => | 2 | Preço Total => | 131.14
3.8.76 | Código | Banco | Descrição | Tipo |  | Und | Quant. | Valor Unit | Total
Composição | PSCIP - Registro Globo Metálico 1/2". | Próprio | Registro Globo Metálico 1/2". Fornecimento e Instalação | SEDI - SERVIÇOS DIVERSOS |  | Un | 1 | 88.26 | 88.26
Composição Auxiliar | 88267 | SINAPI | ENCANADOR OU BOMBEIRO HIDRÁULICO COM ENCARGOS COMPLEMENTARES | SEDI - SERVIÇOS DIVERSOS |  | H | 0.15 | 21.18 | 3.17
Composição Auxiliar | 88316 | SINAPI | SERVENTE COM ENCARGOS COMPLEMENTARES | SEDI - SERVIÇOS DIVERSOS |  | H | 0.15 | 15.24 | 2.28
Insumo | O.09.000.064191 | CPOS | Válvula globo, corpo em bronze,extremidades roscáveis, haste ascendente, classe 150 libras, DN=1/2´ | Material |  | un | 1 | 82.81 | 82.81
|  |  |  | MO sem LS => | 3.66 | LS => | 0 | MO com LS => | 3.66
|  |  |  | Valor do BDI => | 19.85 |  | Valor com BDI => |  | 108.11
[6 empty] | Quant. => | 2 | Preço Total => | 216.22
3.8.77 | Código | Banco | Descrição | Tipo |  | Und | Quant. | Valor Unit | Total
Composição | 94500 | SINAPI | REGISTRO DE GAVETA BRUTO, LATÃO, ROSCÁVEL, 3, INSTALADO EM RESERVAÇÃO DE ÁGUA DE EDIFICAÇÃO QUE POSSUA RESERVATÓRIO DE FIBRA/FIBROCIMENTO  FORNECIMENTO E INSTALAÇÃO. AF_06/2016 | INHI - INSTALAÇÕES HIDROS SANITÁRIAS |  | UN | 1 | 278.21 | 278.21
Composição Auxiliar | 88248 | SINAPI | AUXILIAR DE ENCANADOR OU BOMBEIRO HIDRÁULICO COM ENCARGOS COMPLEMENTARES | SEDI - SERVIÇOS DIVERSOS |  | H | 0.847 | 16.71 | 14.15
Composição Auxiliar | 88267 | SINAPI | ENCANADOR OU BOMBEIRO HIDRÁULICO COM ENCARGOS COMPLEMENTARES | SEDI - SERVIÇOS DIVERSOS |  | H | 0.847 | 21.18 | 17.93
Insumo | 00003148 | SINAPI | FITA VEDA ROSCA EM ROLOS DE 18 MM X 50 M (L X C) | Material |  | UN | 0.057 | 11.61 | 0.66
Insumo | 00006012 | SINAPI | REGISTRO GAVETA BRUTO EM LATAO FORJADO, BITOLA 3 " (REF 1509) | Material |  | UN | 1 | 245.47 | 245.47
|  |  |  | MO sem LS => | 22.19 | LS => | 0 | MO com LS => | 22.19
|  |  |  | Valor do BDI => | 62.59 |  | Valor com BDI => |  | 340.8
[6 empty] | Quant. => | 4 | Preço Total => | 1363.2
3.8.78 | Código | Banco | Descrição | Tipo |  | Und | Quant. | Valor Unit | Total
Composição | 92358 | SINAPI | TÊ, EM FERRO GALVANIZADO, DN 80 (3"), CONEXÃO ROSQUEADA, INSTALADO EM PRUMADAS - FORNECIMENTO E INSTALAÇÃO. AF_12/2015 | INHI - INSTALAÇÕES HIDROS SANITÁRIAS |  | UN | 1 | 145.69 | 145.69
Composição Auxiliar | 88248 | SINAPI | AUXILIAR DE ENCANADOR OU BOMBEIRO HIDRÁULICO COM ENCARGOS COMPLEMENTARES | SEDI - SERVIÇOS DIVERSOS |  | H | 1.516 | 16.71 | 25.33
Composição Auxiliar | 88267 | SINAPI | ENCANADOR OU BOMBEIRO HIDRÁULICO COM ENCARGOS COMPLEMENTARES | SEDI - SERVIÇOS DIVERSOS |  | H | 1.516 | 21.18 | 32.1
Insumo | 00003148 | SINAPI | FITA VEDA ROSCA EM ROLOS DE 18 MM X 50 M (L X C) | Material |  | UN | 0.053 | 11.61 | 0.61
Insumo | 00007307 | SINAPI | FUNDO ANTICORROSIVO PARA METAIS FERROSOS (ZARCAO) | Material |  | L | 0.013 | 24.38 | 0.31
Insumo | 00006322 | SINAPI | TE DE FERRO GALVANIZADO, DE 3" | Material |  | UN | 1 | 87.34 | 87.34
|  |  |  | MO sem LS => | 39.72 | LS => | 0 | MO com LS => | 39.72
|  |  |  | Valor do BDI => | 32.78 |  | Valor com BDI => |  | 178.47
[6 empty] | Quant. => | 53 | Preço Total => | 9458.91
3.8.79 | Código | Banco | Descrição | Tipo |  | Und | Quant. | Valor Unit | Total
Composição | PSCIP - BUCHA DE REDUÇÃO DE FERRO GALVANIZADO, 1 1/4" - 1/2". | Próprio | BUCHA DE REDUÇÃO DE FERRO GALVANIZADO, 1 1/4" - 1/2". FONECIMENTO E INSTALAÇÃO. | SEDI - SERVIÇOS DIVERSOS |  | Un | 1 | 9.84 | 9.84
Composição Auxiliar | 88248 | SINAPI | AUXILIAR DE ENCANADOR OU BOMBEIRO HIDRÁULICO COM ENCARGOS COMPLEMENTARES | SEDI - SERVIÇOS DIVERSOS |  | H | 0.01 | 16.71 | 0.16
Composição Auxiliar | 88267 | SINAPI | ENCANADOR OU BOMBEIRO HIDRÁULICO COM ENCARGOS COMPLEMENTARES | SEDI - SERVIÇOS DIVERSOS |  | H | 0.06 | 21.18 | 1.27
Insumo | 00000768 | SINAPI | BUCHA DE REDUCAO DE FERRO GALVANIZADO, COM ROSCA BSP, DE 1 1/4" X 1/2" | Material |  | UN | 1 | 8.41 | 8.41
|  |  |  | MO sem LS => | 1.02 | LS => | 0 | MO com LS => | 1.02
|  |  |  | Valor do BDI => | 2.21 |  | Valor com BDI => |  | 12.05
[6 empty] | Quant. => | 1 | Preço Total => | 12.05
3.8.80 | Código | Banco | Descrição | Tipo |  | Und | Quant. | Valor Unit | Total
Composição | PSCIP - BUCHA DE REDUÇÃO DE FERRO GALVANIZADO, 3" - 1 1/2". | Próprio | BUCHA DE REDUÇÃO DE FERRO GALVANIZADO, 3" - 1 1/2". FONECIMENTO E INSTALAÇÃO. | SEDI - SERVIÇOS DIVERSOS |  | Un | 1 | 35.54 | 35.54
Composição Auxiliar | 88248 | SINAPI | AUXILIAR DE ENCANADOR OU BOMBEIRO HIDRÁULICO COM ENCARGOS COMPLEMENTARES | SEDI - SERVIÇOS DIVERSOS |  | H | 0.01 | 16.71 | 0.16
Composição Auxiliar | 88267 | SINAPI | ENCANADOR OU BOMBEIRO HIDRÁULICO COM ENCARGOS COMPLEMENTARES | SEDI - SERVIÇOS DIVERSOS |  | H | 0.06 | 21.18 | 1.27
Insumo | 00000776 | SINAPI | BUCHA DE REDUCAO DE FERRO GALVANIZADO, COM ROSCA BSP, DE 3" X 1 1/2" | Material |  | UN | 1 | 34.11 | 34.11
|  |  |  | MO sem LS => | 1.02 | LS => | 0 | MO com LS => | 1.02
|  |  |  | Valor do BDI => | 7.99 |  | Valor com BDI => |  | 43.53
[6 empty] | Quant. => | 53 | Preço Total => | 2307.09
3.8.81 | Código | Banco | Descrição | Tipo |  | Und | Quant. | Valor Unit | Total
Composição | PSCIP - BUCHA DE REDUÇÃO DE FERRO GALVANIZADO, 2 1/2" - 1 1/4". | Próprio | BUCHA DE REDUÇÃO DE FERRO GALVANIZADO, 2 1/2" - 1 1/4". FONECIMENTO E INSTALAÇÃO. | SEDI - SERVIÇOS DIVERSOS |  | Un | 1 | 24.57 | 24.57
Composição Auxiliar | 88248 | SINAPI | AUXILIAR DE ENCANADOR OU BOMBEIRO HIDRÁULICO COM ENCARGOS COMPLEMENTARES | SEDI - SERVIÇOS DIVERSOS |  | H | 0.01 | 16.71 | 0.16
Composição Auxiliar | 88267 | SINAPI | ENCANADOR OU BOMBEIRO HIDRÁULICO COM ENCARGOS COMPLEMENTARES | SEDI - SERVIÇOS DIVERSOS |  | H | 0.06 | 21.18 | 1.27
Insumo | 00000774 | SINAPI | BUCHA DE REDUCAO DE FERRO GALVANIZADO, COM ROSCA BSP, DE 2 1/2" X 1 1/4" | Material |  | UN | 1 | 23.14 | 23.14
|  |  |  | MO sem LS => | 1.02 | LS => | 0 | MO com LS => | 1.02
|  |  |  | Valor do BDI => | 5.52 |  | Valor com BDI => |  | 30.09
[6 empty] | Quant. => | 1 | Preço Total => | 30.09
3.8.82 | Código | Banco | Descrição | Tipo |  | Und | Quant. | Valor Unit | Total
Composição | 99624 | SINAPI | VÁLVULA DE RETENÇÃO HORIZONTAL, DE BRONZE, ROSCÁVEL, 2 1/2" - FORNECIMENTO E INSTALAÇÃO. AF_01/2019 | INHI - INSTALAÇÕES HIDROS SANITÁRIAS |  | UN | 1 | 296.9 | 296.9
Composição Auxiliar | 88248 | SINAPI | AUXILIAR DE ENCANADOR OU BOMBEIRO HIDRÁULICO COM ENCARGOS COMPLEMENTARES | SEDI - SERVIÇOS DIVERSOS |  | H | 0.818 | 16.71 | 13.66
Composição Auxiliar | 88267 | SINAPI | ENCANADOR OU BOMBEIRO HIDRÁULICO COM ENCARGOS COMPLEMENTARES | SEDI - SERVIÇOS DIVERSOS |  | H | 0.818 | 21.18 | 17.32
Insumo | 00003148 | SINAPI | FITA VEDA ROSCA EM ROLOS DE 18 MM X 50 M (L X C) | Material |  | UN | 0.038 | 11.61 | 0.44
Insumo | 00010405 | SINAPI | VALVULA DE RETENCAO HORIZONTAL, DE BRONZE (PN-25), 2 1/2", 400 PSI, TAMPA DE PORCA DE UNIAO, EXTREMIDADES COM ROSCA | Material |  | UN | 1 | 265.48 | 265.48
|  |  |  | MO sem LS => | 21.43 | LS => | 0 | MO com LS => | 21.43
|  |  |  | Valor do BDI => | 66.8 |  | Valor com BDI => |  | 363.7
[6 empty] | Quant. => | 1 | Preço Total => | 363.7
3.8.83 | Código | Banco | Descrição | Tipo |  | Und | Quant. | Valor Unit | Total
Composição | PSCIP - BUCHA DE REDUÇÃO DE FERRO GALVANIZADO, 1 1/2" - 1". | Próprio | BUCHA DE REDUÇÃO DE FERRO GALVANIZADO, 1 1/2" - 1". FONECIMENTO E INSTALAÇÃO. | SEDI - SERVIÇOS DIVERSOS |  | Un | 1 | 12.14 | 12.14
Composição Auxiliar | 88248 | SINAPI | AUXILIAR DE ENCANADOR OU BOMBEIRO HIDRÁULICO COM ENCARGOS COMPLEMENTARES | SEDI - SERVIÇOS DIVERSOS |  | H | 0.01 | 16.71 | 0.16
Composição Auxiliar | 88267 | SINAPI | ENCANADOR OU BOMBEIRO HIDRÁULICO COM ENCARGOS COMPLEMENTARES | SEDI - SERVIÇOS DIVERSOS |  | H | 0.06 | 21.18 | 1.27
Insumo | 00000791 | SINAPI | BUCHA DE REDUCAO DE FERRO GALVANIZADO, COM ROSCA BSP, DE 1 1/2" X 1" | Material |  | UN | 1 | 10.71 | 10.71
|  |  |  | MO sem LS => | 1.02 | LS => | 0 | MO com LS => | 1.02
|  |  |  | Valor do BDI => | 2.73 |  | Valor com BDI => |  | 14.87
[6 empty] | Quant. => | 43 | Preço Total => | 639.41
3.8.84 | Código | Banco | Descrição | Tipo |  | Und | Quant. | Valor Unit | Total
Composição | 99625 | SINAPI | VÁLVULA DE RETENÇÃO HORIZONTAL, DE BRONZE, ROSCÁVEL, 3" - FORNECIMENTO E INSTALAÇÃO. AF_01/2019 | INHI - INSTALAÇÕES HIDROS SANITÁRIAS |  | UN | 1 | 399.43 | 399.43
Composição Auxiliar | 88248 | SINAPI | AUXILIAR DE ENCANADOR OU BOMBEIRO HIDRÁULICO COM ENCARGOS COMPLEMENTARES | SEDI - SERVIÇOS DIVERSOS |  | H | 0.847 | 16.71 | 14.15
Composição Auxiliar | 88267 | SINAPI | ENCANADOR OU BOMBEIRO HIDRÁULICO COM ENCARGOS COMPLEMENTARES | SEDI - SERVIÇOS DIVERSOS |  | H | 0.847 | 21.18 | 17.93
Insumo | 00003148 | SINAPI | FITA VEDA ROSCA EM ROLOS DE 18 MM X 50 M (L X C) | Material |  | UN | 0.057 | 11.61 | 0.66
Insumo | 00010406 | SINAPI | VALVULA DE RETENCAO HORIZONTAL, DE BRONZE (PN-25), 3", 400 PSI, TAMPA DE PORCA DE UNIAO, EXTREMIDADES COM ROSCA | Material |  | UN | 1 | 366.69 | 366.69
|  |  |  | MO sem LS => | 22.19 | LS => | 0 | MO com LS => | 22.19
|  |  |  | Valor do BDI => | 89.87 |  | Valor com BDI => |  | 489.3
[6 empty] | Quant. => | 3 | Preço Total => | 1467.9
3.8.85 | Código | Banco | Descrição | Tipo |  | Und | Quant. | Valor Unit | Total
Composição | 47.05.392 | CPOS | Válvula globo em bronze, classe 150 libras para vapor saturado e 300 libras para água, óleo e gás, DN= 3´ | 47.05 |  | un | 1 | 1236.73 | 1236.73
Insumo | B.01.000.010118 | CPOS | Encanador | Mão de Obra |  | h | 0.6 | 19.8594 | 11.91
Insumo | B.01.000.010119 | CPOS | Ajudante de encanador | Mão de Obra |  | h | 0.6 | 13.6224 | 8.17
Insumo | B.07.000.069552 | CPOS | Fita teflon de 18 mm | Material |  | m | 1.92 | 0.17 | 0.32
Insumo | O.09.000.064172 | CPOS | Válvula globo em bronze com extremidades roscáveis, classe 150lbs para vapor saturado, classe 300lbs para água, óleo e gás, D= 3´ | Material |  | un | 1 | 1216.33 | 1216.33
|  |  |  | MO sem LS => | 20.08 | LS => | 0 | MO com LS => | 20.08
|  |  |  | Valor do BDI => | 278.26 |  | Valor com BDI => |  | 1514.99
[6 empty] | Quant. => | 3 | Preço Total => | 4544.97
3.8.86 | Código | Banco | Descrição | Tipo |  | Und | Quant. | Valor Unit | Total
Composição | 47.06.090 | CPOS | Válvula de retenção tipo portinhola dupla em ferro fundido, DN= 4´ | 47.06 |  | un | 1 | 543.96 | 543.96
Insumo | B.01.000.010118 | CPOS | Encanador | Mão de Obra |  | h | 2 | 19.8594 | 39.71
Insumo | B.01.000.010119 | CPOS | Ajudante de encanador | Mão de Obra |  | h | 2 | 13.6224 | 27.24
Insumo | O.05.000.064012 | CPOS | Válvula de retenção em ferro fundido, nodular ASTM A-536 Gr. 65-45-12, tipo portinhola dupla e vedação em Buna-N, DN= 4´ | Material |  | un | 1.1 | 433.65 | 477.01
|  |  |  | MO sem LS => | 66.95 | LS => | 0 | MO com LS => | 66.95
|  |  |  | Valor do BDI => | 122.39 |  | Valor com BDI => |  | 666.35
[6 empty] | Quant. => | 2 | Preço Total => | 1332.7
3.8.87 | Código | Banco | Descrição | Tipo |  | Und | Quant. | Valor Unit | Total
Composição | PSCIP - BUCHA DE REDUÇÃO DE FERRO GALVANIZADO, 1 1/2" - 1". | Próprio | BUCHA DE REDUÇÃO DE FERRO GALVANIZADO, 1 1/2" - 1". FONECIMENTO E INSTALAÇÃO. | SEDI - SERVIÇOS DIVERSOS |  | Un | 1 | 12.14 | 12.14
Composição Auxiliar | 88248 | SINAPI | AUXILIAR DE ENCANADOR OU BOMBEIRO HIDRÁULICO COM ENCARGOS COMPLEMENTARES | SEDI - SERVIÇOS DIVERSOS |  | H | 0.01 | 16.71 | 0.16
Composição Auxiliar | 88267 | SINAPI | ENCANADOR OU BOMBEIRO HIDRÁULICO COM ENCARGOS COMPLEMENTARES | SEDI - SERVIÇOS DIVERSOS |  | H | 0.06 | 21.18 | 1.27
Insumo | 00000791 | SINAPI | BUCHA DE REDUCAO DE FERRO GALVANIZADO, COM ROSCA BSP, DE 1 1/2" X 1" | Material |  | UN | 1 | 10.71 | 10.71
|  |  |  | MO sem LS => | 1.02 | LS => | 0 | MO com LS => | 1.02
|  |  |  | Valor do BDI => | 2.73 |  | Valor com BDI => |  | 14.87
[6 empty] | Quant. => | 43 | Preço Total => | 639.41
3.8.88 | Código | Banco | Descrição | Tipo |  | Und | Quant. | Valor Unit | Total
Composição | 7859 | ORSE | Manômetro 0 a 10 Kgf/cm2, d=100mm, conexão 1/2" BSP - fornecimento e instalação | Diversos |  | un | 1 | 262.66 | 262.66
Composição Auxiliar | 10549 | ORSE | Encargos Complementares - Servente | Provisórios |  | h | 2 | 2.9 | 5.8
Composição Auxiliar | 10554 | ORSE | Encargos Complementares - Encanador | Provisórios |  | h | 2 | 2.83 | 5.66
Insumo | 00002696 | SINAPI | ENCANADOR OU BOMBEIRO HIDRAULICO | Mão de Obra |  | H | 2 | 15.16 | 30.32
Insumo | 00006111 | SINAPI | SERVENTE DE OBRAS | Mão de Obra |  | H | 2 | 8.94 | 17.88
Insumo | 00012898 | SINAPI | MANOMETRO COM CAIXA EM ACO PINTADO, ESCALA *10* KGF/CM2 (*10* BAR), DIAMETRO NOMINAL DE 100 MM, CONEXAO DE 1/2" | Material |  | UN | 1 | 203 | 203
|  |  |  | MO sem LS => | 48.2 | LS => | 0 | MO com LS => | 48.2
|  |  |  | Valor do BDI => | 59.09 |  | Valor com BDI => |  | 321.75
[6 empty] | Quant. => | 2 | Preço Total => | 643.5
3.8.89 | Código | Banco | Descrição | Tipo |  | Und | Quant. | Valor Unit | Total
Composição | PSCIP -JUNÇÃO PARA UNIÃO DE FERRO MALEÁVEL CLASSE 10 - 1". | Próprio | JUNÇÃO PARA UNIÃO DE FERRO MALEÁVEL CLASSE 10 - 1". Fornecimento e instalação. | SEDI - SERVIÇOS DIVERSOS |  | Un | 1 | 22.67 | 22.67
Composição Auxiliar | 88267 | SINAPI | ENCANADOR OU BOMBEIRO HIDRÁULICO COM ENCARGOS COMPLEMENTARES | SEDI - SERVIÇOS DIVERSOS |  | H | 0.15 | 21.18 | 3.17
Composição Auxiliar | 88316 | SINAPI | SERVENTE COM ENCARGOS COMPLEMENTARES | SEDI - SERVIÇOS DIVERSOS |  | H | 0.15 | 15.24 | 2.28
Insumo | 00009886 | SINAPI | UNIAO DE FERRO GALVANIZADO, COM ROSCA BSP, COM ASSENTO PLANO, DE 1" | Material |  | UN | 1 | 17.22 | 17.22
|  |  |  | MO sem LS => | 3.66 | LS => | 0 | MO com LS => | 3.66
|  |  |  | Valor do BDI => | 5.1 |  | Valor com BDI => |  | 27.77
[6 empty] | Quant. => | 57 | Preço Total => | 1582.89
3.8.90 | Código | Banco | Descrição | Tipo |  | Und | Quant. | Valor Unit | Total
Composição | 93358 | SINAPI | ESCAVAÇÃO MANUAL DE VALA COM PROFUNDIDADE MENOR OU IGUAL A 1,30 M. AF_03/2016 | MOVT - MOVIMENTO DE TERRA |  | m³ | 1 | 60.28 | 60.28
Composição Auxiliar | 88316 | SINAPI | SERVENTE COM ENCARGOS COMPLEMENTARES | SEDI - SERVIÇOS DIVERSOS |  | H | 3.956 | 15.24 | 60.28
|  |  |  | MO sem LS => | 35.88 | LS => | 0 | MO com LS => | 35.88
|  |  |  | Valor do BDI => | 13.56 |  | Valor com BDI => |  | 73.84
[6 empty] | Quant. => | 4.68 | Preço Total => | 345.57
3.8.91 | Código | Banco | Descrição | Tipo |  | Und | Quant. | Valor Unit | Total
Composição | 140116 | EMBASA | DEMOLICAO DE PASSEIO EM CONCRETO SIMPLES | 1401 |  | m2 | 1 | 13.75 | 13.75
Composição Auxiliar | 060110 | EMBASA | CARGA E TRANSP. MANUAL HORIZONTAL EM CARRO DE MAO, DE MATERIAIS A GRANEL, P/ DISTANCIAS ATE 30m | 601 |  | m3 | 0.07 | 16.21 | 1.13
Insumo | B010000097 | EMBASA | SERVENTE | Mão de Obra |  | H | 1 | 10.81 | 10.81
Insumo | B010000091 | EMBASA | PEDREIRO | Mão de Obra |  | H | 0.1 | 18.14 | 1.81
|  |  |  | MO sem LS => | 13.75 | LS => | 0 | MO com LS => | 13.75
|  |  |  | Valor do BDI => | 3.09 |  | Valor com BDI => |  | 16.84
[6 empty] | Quant. => | 5.4 | Preço Total => | 90.93
3.8.92 | Código | Banco | Descrição | Tipo |  | Und | Quant. | Valor Unit | Total
Composição | 94996 | SINAPI | EXECUÇÃO DE PASSEIO (CALÇADA) OU PISO DE CONCRETO COM CONCRETO MOLDADO IN LOCO, FEITO EM OBRA, ACABAMENTO CONVENCIONAL, ESPESSURA 10 CM, ARMADO. AF_07/2016 | PISO - PISOS |  | m² | 1 | 84.64 | 84.64
Composição Auxiliar | 94964 | SINAPI | CONCRETO FCK = 20MPA, TRAÇO 1:2,7:3 (CIMENTO/ AREIA MÉDIA/ BRITA 1) - PREPARO MECÂNICO COM BETONEIRA 400 L. AF_07/2016 | FUES - FUNDAÇÕES E ESTRUTURAS |  | m³ | 0.1213 | 334.17 | 40.53
Composição Auxiliar | 88262 | SINAPI | CARPINTEIRO DE FORMAS COM ENCARGOS COMPLEMENTARES | SEDI - SERVIÇOS DIVERSOS |  | H | 0.2256 | 21.46 | 4.84
Composição Auxiliar | 88309 | SINAPI | PEDREIRO COM ENCARGOS COMPLEMENTARES | SEDI - SERVIÇOS DIVERSOS |  | H | 0.3317 | 21.61 | 7.16
Composição Auxiliar | 88316 | SINAPI | SERVENTE COM ENCARGOS COMPLEMENTARES | SEDI - SERVIÇOS DIVERSOS |  | H | 0.5573 | 15.24 | 8.49
Insumo | 00003777 | SINAPI | LONA PLASTICA PRETA, E= 150 MICRA | Material |  | m² | 1.128 | 1.13 | 1.27
Insumo | 00004460 | SINAPI | SARRAFO DE MADEIRA NAO APARELHADA *2,5 X 10 CM, MACARANDUBA, ANGELIM OU EQUIVALENTE DA REGIAO | Material |  | M | 0.25 | 6.85 | 1.71
Insumo | 00004517 | SINAPI | SARRAFO DE MADEIRA NAO APARELHADA *2,5 X 7,5* CM (1 X 3 ") PINUS, MISTA OU EQUIVALENTE DA REGIAO | Material |  | M | 0.2 | 1.67 | 0.33
Insumo | 00007156 | SINAPI | TELA DE ACO SOLDADA NERVURADA, CA-60, Q-196, (3,11 KG/M2), DIAMETRO DO FIO = 5,0 MM, LARGURA = 2,45 M, ESPACAMENTO DA MALHA = 10 X 10 CM | Material |  | m² | 1.1224 | 18.1 | 20.31
|  |  |  | MO sem LS => | 19.32 | LS => | 0 | MO com LS => | 19.32
|  |  |  | Valor do BDI => | 19.04 |  | Valor com BDI => |  | 103.68
[6 empty] | Quant. => | 5.4 | Preço Total => | 559.87
3.8.93 | Código | Banco | Descrição | Tipo |  | Und | Quant. | Valor Unit | Total
Composição | 93382 | SINAPI | REATERRO MANUAL DE VALAS COM COMPACTAÇÃO MECANIZADA. AF_04/2016 | MOVT - MOVIMENTO DE TERRA |  | m³ | 1 | 25.95 | 25.95
Composição Auxiliar | 91533 | SINAPI | COMPACTADOR DE SOLOS DE PERCUSSÃO (SOQUETE) COM MOTOR A GASOLINA 4 TEMPOS, POTÊNCIA 4 CV - CHP DIURNO. AF_08/2015 | CHOR - CUSTOS HORÁRIOS DE MÁQUINAS E EQUIPAMENTOS |  | CHP | 0.274 | 30.48 | 8.35
Composição Auxiliar | 91534 | SINAPI | COMPACTADOR DE SOLOS DE PERCUSSÃO (SOQUETE) COM MOTOR A GASOLINA 4 TEMPOS, POTÊNCIA 4 CV - CHI DIURNO. AF_08/2015 | CHOR - CUSTOS HORÁRIOS DE MÁQUINAS E EQUIPAMENTOS |  | CHI | 0.254 | 25.56 | 6.49
Composição Auxiliar | 95606 | SINAPI | UMIDIFICAÇÃO DE MATERIAL PARA VALAS COM CAMINHÃO PIPA 10000L. AF_11/2016 | MOVT - MOVIMENTO DE TERRA |  | m³ | 1 | 1.21 | 1.21
Composição Auxiliar | 88316 | SINAPI | SERVENTE COM ENCARGOS COMPLEMENTARES | SEDI - SERVIÇOS DIVERSOS |  | H | 0.65 | 15.24 | 9.9
|  |  |  | MO sem LS => | 16.43 | LS => | 0 | MO com LS => | 16.43
|  |  |  | Valor do BDI => | 5.83 |  | Valor com BDI => |  | 31.78
[6 empty] | Quant. => | 4.68 | Preço Total => | 148.73
3.8.94 | Código | Banco | Descrição | Tipo |  | Und | Quant. | Valor Unit | Total
Composição | 11894 | ORSE | Hidrante de recalque incluindo caixa em alvenaria de tijolos maciços esp. = 0,12m, dim. int. = 0.40 x 0.60 x 0.35m, com tampa em ferro fundido 0,40 x 0,60 e fundo com brita | Conversão InfoWOrca |  | un | 1 | 626.81 | 626.81
Composição Auxiliar | 155 | ORSE | Alvenaria tijolo cerâmico maciço (5x9x19), esp = 0,09m (singela), com argamassa traço t5 - 1:2:8 (cimento / cal / areia) c/ junta de 2,0cm - R1 | Alvenarias de Vedação |  | m² | 0.84 | 73.53 | 61.76
Composição Auxiliar | 1908 | ORSE | Reboco ou emboço externo, de parede, com argamassa traço t5 - 1:2:8 (cimento / cal / areia), espessura 2,0 cm | Argamassas |  | m² | 0.7 | 25.16 | 17.61
Composição Auxiliar | 2497 | ORSE | Escavao manual de vala ou cava em material de 1 categoria, profundidade at 1,50m | Escavação Manual em Área Urbana |  | m³ | 0.168 | 35.52 | 5.96
Composição Auxiliar | 3310 | ORSE | Chapisco em parede com argamassa traço t1 - 1:3 (cimento / areia) - Revisado 08/2015 | Conversão InfoWOrca |  | m² | 0.7 | 4.79 | 3.35
Insumo | 7959 | ORSE | Tampão em latão com corrente, d= 2 1/2", para engate rápido (incendio) | Material |  | un | 1 | 37.17 | 37.17
Insumo | 11108 | ORSE | Tampa de ferro fundido (60x40cm) | Material |  | un | 1 | 303.63 | 303.63
Insumo | 00004721 | SINAPI | PEDRA BRITADA N. 1 (9,5 a 19 MM) POSTO PEDREIRA/FORNECEDOR, SEM FRETE | Material |  | m³ | 0.024 | 59.13 | 1.41
Insumo | 00010899 | SINAPI | ADAPTADOR, EM LATAO, ENGATE RAPIDO 2 1/2" X ROSCA INTERNA 5 FIOS 2 1/2", PARA INSTALACAO PREDIAL DE COMBATE A INCENDIO | Material |  | UN | 1 | 59.68 | 59.68
Insumo | 00010904 | SINAPI | REGISTRO OU VALVULA GLOBO ANGULAR EM LATAO, PARA HIDRANTES EM INSTALACAO PREDIAL DE INCENDIO, 45 GRAUS, DIAMETRO DE 2 1/2", COM VOLANTE, CLASSE DE PRESSAO DE ATE 200 PSI | Material |  | UN | 1 | 136.24 | 136.24
|  |  |  | MO sem LS => | 44.04 | LS => | 0 | MO com LS => | 44.04
|  |  |  | Valor do BDI => | 141.03 |  | Valor com BDI => |  | 767.84
[6 empty] | Quant. => | 5 | Preço Total => | 3839.2
3.8.95 | Código | Banco | Descrição | Tipo |  | Und | Quant. | Valor Unit | Total
Composição | PSCIP -INFRAESTRUTURA ELÉTRICA PARA ALIMENTAÇÃO DE BOMBAS DE INCÊNDIO INCLUSO QUADRO, DISJUNTORES E CABEAMENTO. | Próprio | INFRAESTRUTURA ELÉTRICA PARA ALIMENTAÇÃO DE BOMBAS DE INCÊNDIO INCLUSO QUADRO, DISJUNTORES E CABEAMENTO. | SEDI - SERVIÇOS DIVERSOS |  | Un | 1 | 5222.8 | 5222.8
Composição Auxiliar | 37.04.250 | CPOS | Quadro de distribuição universal de sobrepor, para disjuntores 16 DIN / 12 Bolt-on - 150 A - sem componentes | 37.04 |  | un | 1 | 474.98 | 474.98
Composição Auxiliar | 37.13.910 | CPOS | Mini-disjuntor termomagnético, tripolar 400 V, corrente de 80 A até 125 A | 37.13 |  | un | 1 | 1028.5 | 1028.5
Composição Auxiliar | 37.10.010 | CPOS | Barramento de cobre nu | 37.1 |  | kg | 3 | 55.55 | 166.65
Composição Auxiliar | 88247 | SINAPI | AUXILIAR DE ELETRICISTA COM ENCARGOS COMPLEMENTARES | SEDI - SERVIÇOS DIVERSOS |  | H | 60 | 17.17 | 1030.2
Composição Auxiliar | 88264 | SINAPI | ELETRICISTA COM ENCARGOS COMPLEMENTARES | SEDI - SERVIÇOS DIVERSOS |  | H | 60 | 21.79 | 1307.4
Insumo | 00002684 | SINAPI | ELETRODUTO DE PVC RIGIDO ROSCAVEL DE 1 1/4 ", SEM LUVA | Material |  | M | 23 | 5.15 | 118.45
Insumo | 00001874 | SINAPI | CURVA 90 GRAUS, LONGA, DE PVC RIGIDO ROSCAVEL, DE 1 1/4", PARA ELETRODUTO | Material |  | UN | 6 | 2.79 | 16.74
Insumo | 00000395 | SINAPI | ABRACADEIRA EM ACO PARA AMARRACAO DE ELETRODUTOS, TIPO D, COM 1 1/4" E PARAFUSO DE FIXACAO | Material |  | UN | 12 | 2.24 | 26.88
Insumo | PSCIP -Cabo de cobre flexível, 16mm² | Próprio | Cabo de cobre flexível, têmpera mole, antichama, encordoamento classe 5, livre de fumaça tóxica, isolamento HEPR 0,6/1kV->16mm² | Material |  | m | 117 | 9 | 1053
|  |  |  | MO sem LS => | 1687.2 | LS => | 0 | MO com LS => | 1687.2
|  |  |  | Valor do BDI => | 1175.13 |  | Valor com BDI => |  | 6397.93
[6 empty] | Quant. => | 1 | Preço Total => | 6397.93
3.8.96 | Código | Banco | Descrição | Tipo |  | Und | Quant. | Valor Unit | Total
Composição | PSCIP -Quadro de Comando de Bombas - complementar Partida Estrela-Triângulo | Próprio | Quadro de Comando de Bombas e Automação - complementar Partida-Estrela Triângulo | ASTU - ASSENTAMENTO DE TUBOS E PECAS |  | Un | 1 | 510.8 | 510.8
Composição Auxiliar | 88264 | SINAPI | ELETRICISTA COM ENCARGOS COMPLEMENTARES | SEDI - SERVIÇOS DIVERSOS |  | H | 0.496 | 21.79 | 10.8
Insumo | PSCIP - Quadro de Comando de Bombas - complementar partida-estrela-triângulo | Próprio | Quadro de Comando de Bombas - complementar partida-estrela-triângulo | Material |  | Un | 1 | 500 | 500
|  |  |  | MO sem LS => | 7.7 | LS => | 0 | MO com LS => | 7.7
|  |  |  | Valor do BDI => | 114.93 |  | Valor com BDI => |  | 625.73
[6 empty] | Quant. => | 2 | Preço Total => | 1251.46
3.9 |  |  | PINTURA CONTRACHAMA, DIVISÓRIAS EM MADEIRA | [5 empty] | 236450.46
3.9.1 | Código | Banco | Descrição | Tipo |  | Und | Quant. | Valor Unit | Total
Composição | PSCIP -TRATAMENTO PARA SUPERFÍCIES DE MADEIRA, PISOS, PAREDE E DIVISÓRIAS | Próprio | TRATAMENTO PARA SUPERFÍCIES DE MADEIRA, PISOS, PAREDE E DIVISÓRIAS COM VERNIZ RETARDANTE PARA PROTEÇÃO CONTRA CHAMA (Ref. CKC-VR ES/VFR/C), DUAS DEMÃOS COM PULVERIZADOR DE TINTA, INCLUI APLICAÇÃO DE PROTEÇÃO CONTRA ABRASÃO (Ref. CKC-VA TopCoat) SOBRE O PRODUTO, COMO RECOMENDADO PELO FABRICANTE. | SEDI - SERVIÇOS DIVERSOS |  | m² | 1 | 12.36 | 12.36
Composição Auxiliar | 88310 | SINAPI | PINTOR COM ENCARGOS COMPLEMENTARES | SEDI - SERVIÇOS DIVERSOS |  | H | 0.047 | 22.71 | 1.06
Composição Auxiliar | 88316 | SINAPI | SERVENTE COM ENCARGOS COMPLEMENTARES | SEDI - SERVIÇOS DIVERSOS |  | H | 0.012 | 15.24 | 0.18
Insumo | PSCIP - Verniz retardante | Próprio | Verniz Retardande para proteção contra chama. Ref. CKC-VR para aplicação em superfícies de madeira como pisos, escadas, rodapés, mezaninos, forros, decks, divisórias, móveis. | Material |  | Lt | 0.05556 | 200 | 11.11
Insumo | 9.00.21 | FDE | PISTOLA PINTURA / PULVERIZADORA ELÉTRICA COMPRESSOR AR PORTATIL POTENCIA 450W. | Equipamento |  | UN | 5e-05 | 313.52 | 0.01
|  |  |  | MO sem LS => | 0.81 | LS => | 0 | MO com LS => | 0.81
|  |  |  | Valor do BDI => | 2.78 |  | Valor com BDI => |  | 15.14
[6 empty] | Quant. => | 15617.6 | Preço Total => | 236450.46
3.10 |  |  | PINTURA CONTRACHAMA - CARPETE PISO DO AUDITÓRIO 11º ANDAR | [5 empty] | 1668.31
3.10.1 | Código | Banco | Descrição | Tipo |  | Und | Quant. | Valor Unit | Total
Composição | PSCIP - ANTI-CHAMB | Próprio | TRATAMENTO PROTEÇÃO CONTRA INCÊNDIO PARA CARPETE COM RETARDANDE DE CHAMAS INCOLOR DE ALTA PERFORMANCE (Ref. CKC-2020 HP) 2 DEMÃOS APLICADO COM PULVERIZADOR COMO RECOMENDADO PELO FABRICANTE. | PINT - PINTURAS |  | m² | 1 | 13.47 | 13.47
Composição Auxiliar | 88310 | SINAPI | PINTOR COM ENCARGOS COMPLEMENTARES | SEDI - SERVIÇOS DIVERSOS |  | H | 0.047 | 22.71 | 1.06
Composição Auxiliar | 88316 | SINAPI | SERVENTE COM ENCARGOS COMPLEMENTARES | SEDI - SERVIÇOS DIVERSOS |  | H | 0.012 | 15.24 | 0.18
Insumo | PSCIP - Retardante de chamas | Próprio | Retardante de chamas, incolor, inodoro e de alta performance, recomendada para materiais onde há a necessidade de se evitar a propagação de chamas em carpetes e tapetes de fibras sintéticas. Ref. CKC-2020 HP. | Material |  | Lt | 0.2 | 61.11 | 12.22
Insumo | 9.00.21 | FDE | PISTOLA PINTURA / PULVERIZADORA ELÉTRICA COMPRESSOR AR PORTATIL POTENCIA 450W. | Equipamento |  | UN | 5e-05 | 313.52 | 0.01
|  |  |  | MO sem LS => | 0.81 | LS => | 0 | MO com LS => | 0.81
|  |  |  | Valor do BDI => | 3.03 |  | Valor com BDI => |  | 16.5
[6 empty] | Quant. => | 101.11 | Preço Total => | 1668.31
3.11 |  |  | PINTURA CONTRACHAMA - CARPETE PAREDE DO AUDITÓRIO 11º ANDAR | [5 empty] | 1327.75
3.11.1 | Código | Banco | Descrição | Tipo |  | Und | Quant. | Valor Unit | Total
Composição | PSCIP - ANTI-CHAMB | Próprio | TRATAMENTO PROTEÇÃO CONTRA INCÊNDIO PARA CARPETE COM RETARDANDE DE CHAMAS INCOLOR DE ALTA PERFORMANCE (Ref. CKC-2020 HP) 2 DEMÃOS APLICADO COM PULVERIZADOR COMO RECOMENDADO PELO FABRICANTE. | PINT - PINTURAS |  | m² | 1 | 13.47 | 13.47
Composição Auxiliar | 88310 | SINAPI | PINTOR COM ENCARGOS COMPLEMENTARES | SEDI - SERVIÇOS DIVERSOS |  | H | 0.047 | 22.71 | 1.06
Composição Auxiliar | 88316 | SINAPI | SERVENTE COM ENCARGOS COMPLEMENTARES | SEDI - SERVIÇOS DIVERSOS |  | H | 0.012 | 15.24 | 0.18
Insumo | PSCIP - Retardante de chamas | Próprio | Retardante de chamas, incolor, inodoro e de alta performance, recomendada para materiais onde há a necessidade de se evitar a propagação de chamas em carpetes e tapetes de fibras sintéticas. Ref. CKC-2020 HP. | Material |  | Lt | 0.2 | 61.11 | 12.22
Insumo | 9.00.21 | FDE | PISTOLA PINTURA / PULVERIZADORA ELÉTRICA COMPRESSOR AR PORTATIL POTENCIA 450W. | Equipamento |  | UN | 5e-05 | 313.52 | 0.01
|  |  |  | MO sem LS => | 0.81 | LS => | 0 | MO com LS => | 0.81
|  |  |  | Valor do BDI => | 3.03 |  | Valor com BDI => |  | 16.5
[6 empty] | Quant. => | 80.47 | Preço Total => | 1327.75
3.12 |  |  | SERVIÇOS FINAIS | [5 empty] | 7602.87
3.12.1 | Código | Banco | Descrição | Tipo |  | Und | Quant. | Valor Unit | Total
Composição | PSCIP - TESTES DE CENTAL DE ALARME, SERVIÇOS DE COMISSIONAMENTO | Próprio | TESTES DE CENTAL DE ALARME, INCLUINDO QUEBRA DE VIDRO, ACIONAMENTO DE BOTOEIRA E VERIFICAÇÃO DE SIRENES E SINALIZAÇÃO E DEMAIS SERVIÇOS DE COMISSIONAMENTO (ALARME E QUADROS DE COMANDO) | SEDI - SERVIÇOS DIVERSOS |  | Un | 1 | 1253.29 | 1253.29
Composição Auxiliar | 50.05.450 | CPOS | Acionador manual quebra-vidro endereçável | 50.05 |  | un | 1 | 135.47 | 135.47
Composição Auxiliar | 88248 | SINAPI | AUXILIAR DE ENCANADOR OU BOMBEIRO HIDRÁULICO COM ENCARGOS COMPLEMENTARES | SEDI - SERVIÇOS DIVERSOS |  | H | 18 | 16.71 | 300.78
Composição Auxiliar | 88264 | SINAPI | ELETRICISTA COM ENCARGOS COMPLEMENTARES | SEDI - SERVIÇOS DIVERSOS |  | H | 20 | 21.79 | 435.8
Composição Auxiliar | 88267 | SINAPI | ENCANADOR OU BOMBEIRO HIDRÁULICO COM ENCARGOS COMPLEMENTARES | SEDI - SERVIÇOS DIVERSOS |  | H | 18 | 21.18 | 381.24
|  |  |  | MO sem LS => | 792.61 | LS => | 0 | MO com LS => | 792.61
|  |  |  | Valor do BDI => | 281.99 |  | Valor com BDI => |  | 1535.28
[6 empty] | Quant. => | 1 | Preço Total => | 1535.28
3.12.2 | Código | Banco | Descrição | Tipo |  | Und | Quant. | Valor Unit | Total
Composição | PSCIP - Testes Finais | Próprio | Testes Finais (Estanqueidade tubos e funcionamento bombas) | ASTU - ASSENTAMENTO DE TUBOS E PECAS |  | Un | 1 | 454.2 | 454.2
Composição Auxiliar | 88264 | SINAPI | ELETRICISTA COM ENCARGOS COMPLEMENTARES | SEDI - SERVIÇOS DIVERSOS |  | H | 10 | 21.79 | 217.9
Composição Auxiliar | 88267 | SINAPI | ENCANADOR OU BOMBEIRO HIDRÁULICO COM ENCARGOS COMPLEMENTARES | SEDI - SERVIÇOS DIVERSOS |  | H | 10 | 21.18 | 211.8
Insumo | 00040295 | SINAPI | LOCACAO DE BOMBA MANUAL PARA TESTE HIDROSTATICO ATE 30 BAR | Equipamento |  | H | 10 | 2.45 | 24.5
|  |  |  | MO sem LS => | 308.8 | LS => | 0 | MO com LS => | 308.8
|  |  |  | Valor do BDI => | 102.19 |  | Valor com BDI => |  | 556.39
[6 empty] | Quant. => | 1 | Preço Total => | 556.39
3.12.3 | Código | Banco | Descrição | Tipo |  | Und | Quant. | Valor Unit | Total
Composição | PSCIP - Treinamento Operacional On Job | Próprio | Treinamento Operacional On Job | ASTU - ASSENTAMENTO DE TUBOS E PECAS |  | Un | 1 | 1157.04 | 1157.04
Composição Auxiliar | 90779 | SINAPI | ENGENHEIRO CIVIL DE OBRA SENIOR COM ENCARGOS COMPLEMENTARES | SEDI - SERVIÇOS DIVERSOS |  | H | 8 | 122.84 | 982.72
Composição Auxiliar | 88264 | SINAPI | ELETRICISTA COM ENCARGOS COMPLEMENTARES | SEDI - SERVIÇOS DIVERSOS |  | H | 8 | 21.79 | 174.32
|  |  |  | MO sem LS => | 1099.04 | LS => | 0 | MO com LS => | 1099.04
|  |  |  | Valor do BDI => | 260.33 |  | Valor com BDI => |  | 1417.37
[6 empty] | Quant. => | 1 | Preço Total => | 1417.37
3.12.4 | Código | Banco | Descrição | Tipo |  | Und | Quant. | Valor Unit | Total
Composição | PSCIP - Plano de Manutenção Preventiva do SCIP | Próprio | Plano de Manutenção Preventiva do SCIP | ASTU - ASSENTAMENTO DE TUBOS E PECAS |  | Un | 1 | 982.72 | 982.72
Composição Auxiliar | 90779 | SINAPI | ENGENHEIRO CIVIL DE OBRA SENIOR COM ENCARGOS COMPLEMENTARES | SEDI - SERVIÇOS DIVERSOS |  | H | 8 | 122.84 | 982.72
|  |  |  | MO sem LS => | 974.72 | LS => | 0 | MO com LS => | 974.72
|  |  |  | Valor do BDI => | 221.11 |  | Valor com BDI => |  | 1203.83
[6 empty] | Quant. => | 1 | Preço Total => | 1203.83
3.12.5 | Código | Banco | Descrição | Tipo |  | Und | Quant. | Valor Unit | Total
Composição | 9537 | SINAPI | LIMPEZA FINAL DA OBRA | SEDI - SERVIÇOS DIVERSOS |  | m² | 1 | 2.36 | 2.36
Composição Auxiliar | 88316 | SINAPI | SERVENTE COM ENCARGOS COMPLEMENTARES | SEDI - SERVIÇOS DIVERSOS |  | H | 0.14 | 15.24 | 2.13
Insumo | 00000003 | SINAPI | ACIDO MURIATICO, DILUICAO 10% A 12% PARA USO EM LIMPEZA | Material |  | L | 0.05 | 4.75 | 0.23
|  |  |  | MO sem LS => | 1.26 | LS => | 0 | MO com LS => | 1.26
|  |  |  | Valor do BDI => | 0.53 |  | Valor com BDI => |  | 2.89
[6 empty] | Quant. => | 1000 | Preço Total => | 2890
[5 empty] | Total sem BDI |  | 2188075.97
[5 empty] | Total do BDI |  | 492023.32
[5 empty] | Total Geral |  | 2680099.29